## Orçamento Sintético
|  |  | Obra | Bancos |  | B.D.I. |  | Encargos Sociais
|  |  | TORRE PARA CAIXA DAGUA CAPACIDADE 10M³ | SINAPI - 01/2022 - Maranhão |  | 25,0%
Orçamento Sintético
Item | Código | Banco | Descrição | Und | Quant. | Valor Unit | Valor Unit com BDI | Total | Peso (%)
1 |  |  | SERVIÇOS PRELIMINARES |  |  |  |  | 178.99 | 1.279%
1.1 | 93358 | SINAPI | ESCAVAÇÃO MANUAL DE VALA COM PROFUNDIDADE MENOR OU IGUAL A 1,30 M. AF_02/2021 | m³ | 2.38 | 60.17 | 75.21 | 178.99 | 1.279%
2 |  |  | FUNDAÇÃO E ESTRUTURA |  |  |  |  | 11678.12 | 83.42%
2.1 | 2199 | Próprio | CONCRETO FCK 30 MPA INCLUSO FERRAGEM E FORMA | m³ | 5.05 | 1850 | 2312.5 | 11678.12 | 83.42%
3 |  |  | LAJE |  |  |  |  | 2142.27 | 15.3%
3.1 | 101963 | SINAPI | LAJE PRÉ-MOLDADA UNIDIRECIONAL, BIAPOIADA, PARA PISO, ENCHIMENTO EM CERÂMICA, VIGOTA CONVENCIONAL, ALTURA TOTAL DA LAJE (ENCHIMENTO+CAPA) = (8+4). AF_11/2020 | m² | 9 | 190.43 | 238.03 | 2142.27 | 15.3%
[5 empty] | Total sem BDI |  | 11199.57
[5 empty] | Total do BDI |  | 2799.81
[5 empty] | Total Geral |  | 13999.38
_______________________________________________________________