## Orçamento Analítico
|  | Obra |  | Bancos |  | B.D.I. |  | Encargos Sociais
|  | MANUTENÇÃO DE ESTRADAS VICINAIS |  | SINAPI - 07/2025 - Maranhão SBC - 10/2025 - Maranhão SICRO3 - 07/2025 - Maranhão ORSE - 08/2025 - Sergipe SEINFRA - 028 - Ceará SIURB - 01/2025 - São Paulo SIURB INFRA - 01/2025 - São Paulo |  | 25,0% |  | Desonerado: embutido nos preços unitário dos insumos de mão de obra, de acordo com as bases.
Planilha Orçamentária Analítica
1 |  |  | SERVIÇOS PRELIMINARES | [5 empty] | 340272.36
1.1 | Código | Banco | Descrição | Tipo |  | Und | Quant. | Valor Unit | Total
Composição | 116767 | Próprio | ADMINISTRAÇÃO DE OBRA | SERT - SERVIÇOS TÉCNICOS |  | UND | 1 | 17665.99 | 17665.99
Composição Auxiliar | 90776 | SINAPI | ENCARREGADO GERAL COM ENCARGOS COMPLEMENTARES | Livro SINAPI: Cálculos e Parâmetros |  | H | 139.4795 | 28.43 | 3965.4
Composição Auxiliar | 90767 | SINAPI | APONTADOR OU APROPRIADOR COM ENCARGOS COMPLEMENTARES | Livro SINAPI: Cálculos e Parâmetros |  | H | 139.4795 | 32.92 | 4591.66
Composição Auxiliar | 93565 | SINAPI | ENGENHEIRO CIVIL DE OBRA JUNIOR COM ENCARGOS COMPLEMENTARES | Livro SINAPI: Cálculos e Parâmetros |  | MES | 0.44943 | 20267.58 | 9108.93
|  |  |  | MO sem LS => | 16738.52 | LS => | 0 | MO com LS => | 16738.52
|  |  |  | Valor do BDI => | 4416.49 |  | Valor com BDI => |  | 22082.48
[6 empty] | Quant. => | 12 | Preço Total => | 264989.76
1.2 | Código | Banco | Descrição | Tipo |  | Und | Quant. | Valor Unit | Total
Composição | C4992 | SEINFRA | MOBILIZAÇÃO DE EQUIPAMENTOS EM CAVALO MECÂNICO C/ PRANCHA DE 3 EIXOS | 0 |  | KM | 1 | 4.96 | 4.96
Insumo | I0716 | SEINFRA | CAVALO MECÂNICO C/PRANC. 3 EIXOS (CHP) | Equipamento |  | H | 0.0125 | 397.45 | 4.96
|  |  |  | MO sem LS => | 0 | LS => | 0 | MO com LS => | 0
|  |  |  | Valor do BDI => | 1.24 |  | Valor com BDI => |  | 6.2
[6 empty] | Quant. => | 5000 | Preço Total => | 31000
1.3 | Código | Banco | Descrição | Tipo |  | Und | Quant. | Valor Unit | Total
Composição | C4993 | SEINFRA | DESMOBILIZAÇÃO DE EQUIPAMENTOS EM CAVALO MECÂNICO C/ PRANCHA DE 3 EIXOS | 0 |  | KM | 1 | 4.96 | 4.96
Insumo | I0716 | SEINFRA | CAVALO MECÂNICO C/PRANC. 3 EIXOS (CHP) | Equipamento |  | H | 0.0125 | 397.45 | 4.96
|  |  |  | MO sem LS => | 0 | LS => | 0 | MO com LS => | 0
|  |  |  | Valor do BDI => | 1.24 |  | Valor com BDI => |  | 6.2
[6 empty] | Quant. => | 5000 | Preço Total => | 31000
1.4 | Código | Banco | Descrição | Tipo |  | Und | Quant. | Valor Unit | Total
Composição | 74209/001 | SINAPI | PLACA DE OBRA EM CHAPA DE ACO GALVANIZADO | CANT - CANTEIRO DE OBRAS |  | m² | 1 | 531.31 | 531.31
Composição Auxiliar | 88262 | SINAPI | CARPINTEIRO DE FORMAS COM ENCARGOS COMPLEMENTARES | Livro SINAPI: Cálculos e Parâmetros |  | H | 1 | 27.31 | 27.31
Composição Auxiliar | 88316 | SINAPI | SERVENTE COM ENCARGOS COMPLEMENTARES | Livro SINAPI: Cálculos e Parâmetros |  | H | 2 | 22.19 | 44.38
Composição Auxiliar | 94962 | SINAPI | CONCRETO MAGRO PARA LASTRO, TRAÇO 1:4,5:4,5 (EM MASSA SECA DE CIMENTO/ AREIA MÉDIA/ BRITA 1) - PREPARO MECÂNICO COM BETONEIRA 400 L. AF_05/2021 | Produção de Concreto |  | m³ | 0.01 | 455.45 | 4.55
Insumo | 00004417 | SINAPI | SARRAFO NAO APARELHADO *2,5 X 7* CM, EM MACARANDUBA/MASSARANDUBA, ANGELIM, PEROBA-ROSA OU EQUIVALENTE DA REGIAO - BRUTA | Material |  | M | 1 | 7.07 | 7.07
Insumo | 00004491 | SINAPI | PONTALETE *7,5 X 7,5* CM EM PINUS, MISTA OU EQUIVALENTE DA REGIAO - BRUTA | Material |  | M | 4 | 11.46 | 45.84
Insumo | 00004813 | SINAPI | PLACA DE OBRA (PARA CONSTRUCAO CIVIL) EM CHAPA GALVANIZADA *N. 22*, ADESIVADA, DE *2,4 X 1,2* M (SEM POSTES PARA FIXACAO) | Material |  | m² | 1 | 400 | 400
Insumo | 00005075 | SINAPI | PREGO DE ACO POLIDO COM CABECA 18 X 30 (2 3/4 X 10) | Material |  | KG | 0.11 | 19.66 | 2.16
|  |  |  | MO sem LS => | 47.34 | LS => | 0 | MO com LS => | 47.34
|  |  |  | Valor do BDI => | 132.82 |  | Valor com BDI => |  | 664.13
[6 empty] | Quant. => | 20 | Preço Total => | 13282.6
2 |  |  | SERVIÇOS DE TERRAPLANAGEM | [5 empty] | 773697.5
2.1 | Código | Banco | Descrição | Tipo |  | Und | Quant. | Valor Unit | Total
Composição | 5501700 | SICRO3 | Desmatamento, destocamento e limpeza de área com árvores de diâmetro até 0,15 m |  |  | m² | 1 | 0.7 | 0.7
A | Código | Banco | Equipamentos | Quantidade | Utilização |  | Custo Operacional |  | Custo Horário
[5 empty] | Operativa | Improdutiva | Operativa | Improdutiva
Insumo | E9541 | SICRO3 | Trator sobre esteiras com lâmina - 259 kW | 1 | 1 | 0 | 1025.4761 | 414.0801 | 1025.4761
[5 empty] | Custo Horário de Equipamentos => |  |  |  | 1025.4761
B | Código | Banco | Mão de Obra | Quantidade | Salário Hora |  |  |  | Custo Horário
Insumo | P9824 | SICRO3 | Servente | 2 |  |  |  | 20.6159 | 41.2318
[5 empty] | Custo Horário da Mão de Obra => |  |  |  | 41.2318
[5 empty] | Adc.M.O. - Ferramentas (0,0%) => |  |  |  | 0
[5 empty] | Custo Horário de Execução => |  |  |  | 1066.7079
[5 empty] | Fator de Influencia da Chuva - FIC => |  |  |  | 0.0044
[5 empty] | Custo do FIC => |  |  |  | 0.0031
[5 empty] | Produção de Equipe => |  |  |  | 1532.91
[5 empty] | Custo Unitário de Execução => |  |  |  | 0.6959
|  |  |  | MO sem LS => | 0.026898 | LS => | 0 | MO com LS => | 0.026898
|  |  |  | Valor do BDI => | 0.17 |  | Valor com BDI => |  | 0.87
[6 empty] | Quant. => | 100000 | Preço Total => | 87000
2.2 | Código | Banco | Descrição | Tipo |  | Und | Quant. | Valor Unit | Total
Composição | 5501701 | SICRO3 | Destocamento de árvores com diâmetro de 0,15 a 0,30 m |  |  | un | 1 | 51.64 | 51.64
A | Código | Banco | Equipamentos | Quantidade | Utilização |  | Custo Operacional |  | Custo Horário
[5 empty] | Operativa | Improdutiva | Operativa | Improdutiva
Insumo | E9541 | SICRO3 | Trator sobre esteiras com lâmina - 259 kW | 1 | 1 | 0 | 1025.4761 | 414.0801 | 1025.4761
[5 empty] | Custo Horário de Equipamentos => |  |  |  | 1025.4761
B | Código | Banco | Mão de Obra | Quantidade | Salário Hora |  |  |  | Custo Horário
Insumo | P9824 | SICRO3 | Servente | 2 |  |  |  | 20.6159 | 41.2318
[5 empty] | Custo Horário da Mão de Obra => |  |  |  | 41.2318
[5 empty] | Adc.M.O. - Ferramentas (0,0%) => |  |  |  | 0
[5 empty] | Custo Horário de Execução => |  |  |  | 1066.7079
[5 empty] | Fator de Influencia da Chuva - FIC => |  |  |  | 0.0044
[5 empty] | Custo do FIC => |  |  |  | 0.2277
[5 empty] | Produção de Equipe => |  |  |  | 20.75
[5 empty] | Custo Unitário de Execução => |  |  |  | 51.4076
|  |  |  | MO sem LS => | 1.9871 | LS => | 0 | MO com LS => | 1.9871
|  |  |  | Valor do BDI => | 12.91 |  | Valor com BDI => |  | 64.55
[6 empty] | Quant. => | 250 | Preço Total => | 16137.5
2.3 | Código | Banco | Descrição | Tipo |  | Und | Quant. | Valor Unit | Total
Composição | 5502135 | SICRO3 | Escavação, carga e transporte de material de 1ª categoria - DMT de 50 a 200 m - caminho de serviço em revestimento primário - com escavadeira e caminhão basculante de 14 m³ |  |  | m³ | 1 | 5.58 | 5.58
A | Código | Banco | Equipamentos | Quantidade | Utilização |  | Custo Operacional |  | Custo Horário
[5 empty] | Operativa | Improdutiva | Operativa | Improdutiva
Insumo | E9667 | SICRO3 | Caminhão basculante com capacidade de 14 m³ - 210 kW | 3 | 0.91 | 0.09 | 315.1169 | 95.8531 | 886.1495
Insumo | E9515 | SICRO3 | Escavadeira hidráulica sobre esteiras com caçamba com capacidade de 1,56 m³ - 118 kW | 1 | 1 | 0 | 344.8679 | 159.5062 | 344.8679
[5 empty] | Custo Horário de Equipamentos => |  |  |  | 1231.0174
B | Código | Banco | Mão de Obra | Quantidade | Salário Hora |  |  |  | Custo Horário
Insumo | P9824 | SICRO3 | Servente | 1 |  |  |  | 20.6159 | 20.6159
[5 empty] | Custo Horário da Mão de Obra => |  |  |  | 20.6159
[5 empty] | Adc.M.O. - Ferramentas (0,0%) => |  |  |  | 0
[5 empty] | Custo Horário de Execução => |  |  |  | 1251.6333
[5 empty] | Fator de Influencia da Chuva - FIC => |  |  |  | 0.0266
[5 empty] | Custo do FIC => |  |  |  | 0.1448
[5 empty] | Produção de Equipe => |  |  |  | 230.19
[5 empty] | Custo Unitário de Execução => |  |  |  | 5.4374
|  |  |  | MO sem LS => | 0.08956 | LS => | 0 | MO com LS => | 0.08956
|  |  |  | Valor do BDI => | 1.39 |  | Valor com BDI => |  | 6.97
[6 empty] | Quant. => | 48000 | Preço Total => | 334560
2.4 | Código | Banco | Descrição | Tipo |  | Und | Quant. | Valor Unit | Total
Composição | 5502978 | SICRO3 | Compactação de aterros a 100% do Proctor normal |  |  | m³ | 1 | 5.6 | 5.6
A | Código | Banco | Equipamentos | Quantidade | Utilização |  | Custo Operacional |  | Custo Horário
[5 empty] | Operativa | Improdutiva | Operativa | Improdutiva
Insumo | E9571 | SICRO3 | Caminhão tanque com capacidade de 10.000 l - 188 kW | 1 | 0.9 | 0.1 | 349.8794 | 95.962 | 324.4877
Insumo | E9518 | SICRO3 | Grade de 24 discos rebocável de D = 60 cm (24") | 1 | 0.52 | 0.48 | 5.0833 | 3.5399 | 4.3425
Insumo | E9524 | SICRO3 | Motoniveladora - 93 kW | 1 | 0.29 | 0.71 | 337.3697 | 146.8672 | 202.1129
Insumo | E9685 | SICRO3 | Rolo compactador pé de carneiro vibratório autopropelido por pneus de 11,6 t - 82 kW | 1 | 1 | 0 | 240.9315 | 109.0903 | 240.9315
Insumo | E9577 | SICRO3 | Trator agrícola sobre pneus - 77 kW | 1 | 0.52 | 0.48 | 175.6116 | 71.1881 | 125.4883
[5 empty] | Custo Horário de Equipamentos => |  |  |  | 897.3629
B | Código | Banco | Mão de Obra | Quantidade | Salário Hora |  |  |  | Custo Horário
Insumo | P9824 | SICRO3 | Servente | 1 |  |  |  | 20.6159 | 20.6159
[5 empty] | Custo Horário da Mão de Obra => |  |  |  | 20.6159
[5 empty] | Adc.M.O. - Ferramentas (0,0%) => |  |  |  | 0
[5 empty] | Custo Horário de Execução => |  |  |  | 917.9788
[5 empty] | Fator de Influencia da Chuva - FIC => |  |  |  | 0.0266
[5 empty] | Custo do FIC => |  |  |  | 0.1453
[5 empty] | Produção de Equipe => |  |  |  | 168.2
[5 empty] | Custo Unitário de Execução => |  |  |  | 5.4577
|  |  |  | MO sem LS => | 0.12257 | LS => | 0 | MO com LS => | 0.12257
|  |  |  | Valor do BDI => | 1.4 |  | Valor com BDI => |  | 7
[6 empty] | Quant. => | 48000 | Preço Total => | 336000
3 |  |  | SERVIÇOS DE PAVIMENTAÇÃO | [5 empty] | 1630320
3.1 | Código | Banco | Descrição | Tipo |  | Und | Quant. | Valor Unit | Total
Composição | 4011209 | SICRO3 | Regularização do subleito - 100% Proctor intermediário |  |  | m² | 1 | 1.8 | 1.8
A | Código | Banco | Equipamentos | Quantidade | Utilização |  | Custo Operacional |  | Custo Horário
[5 empty] | Operativa | Improdutiva | Operativa | Improdutiva
Insumo | E9571 | SICRO3 | Caminhão tanque com capacidade de 10.000 l - 188 kW | 1 | 0.61 | 0.39 | 349.8794 | 95.962 | 250.8516
Insumo | E9518 | SICRO3 | Grade de 24 discos rebocável de D = 60 cm (24") | 1 | 0.41 | 0.59 | 5.0833 | 3.5399 | 4.1727
Insumo | E9524 | SICRO3 | Motoniveladora - 93 kW | 1 | 0.43 | 0.57 | 337.3697 | 146.8672 | 228.7833
Insumo | E9762 | SICRO3 | Rolo compactador de pneus autopropelido de 27 t - 85 kW | 1 | 0.96 | 0.04 | 326.5845 | 160.4769 | 319.9402
Insumo | E9685 | SICRO3 | Rolo compactador pé de carneiro vibratório autopropelido por pneus de 11,6 t - 82 kW | 1 | 1 | 0 | 240.9315 | 109.0903 | 240.9315
Insumo | E9577 | SICRO3 | Trator agrícola sobre pneus - 77 kW | 1 | 0.41 | 0.59 | 175.6116 | 71.1881 | 114.0017
[5 empty] | Custo Horário de Equipamentos => |  |  |  | 1158.681
B | Código | Banco | Mão de Obra | Quantidade | Salário Hora |  |  |  | Custo Horário
Insumo | P9824 | SICRO3 | Servente | 1 |  |  |  | 20.6159 | 20.6159
[5 empty] | Custo Horário da Mão de Obra => |  |  |  | 20.6159
[5 empty] | Adc.M.O. - Ferramentas (0,0%) => |  |  |  | 0
[5 empty] | Custo Horário de Execução => |  |  |  | 1179.2969
[5 empty] | Fator de Influencia da Chuva - FIC => |  |  |  | 0.0266
[5 empty] | Custo do FIC => |  |  |  | 0.0467
[5 empty] | Produção de Equipe => |  |  |  | 672.8
[5 empty] | Custo Unitário de Execução => |  |  |  | 1.7528
|  |  |  | MO sem LS => | 0.030642 | LS => | 0 | MO com LS => | 0.030642
|  |  |  | Valor do BDI => | 0.45 |  | Valor com BDI => |  | 2.25
[6 empty] | Quant. => | 240000 | Preço Total => | 540000
3.2 | Código | Banco | Descrição | Tipo |  | Und | Quant. | Valor Unit | Total
Composição | 5502985 | SICRO3 | Limpeza mecanizada da camada vegetal |  |  | m² | 1 | 0.78 | 0.78
A | Código | Banco | Equipamentos | Quantidade | Utilização |  | Custo Operacional |  | Custo Horário
[5 empty] | Operativa | Improdutiva | Operativa | Improdutiva
Insumo | E9540 | SICRO3 | Trator sobre esteiras com lâmina - 127 kW | 1 | 1 | 0 | 451.3222 | 184.8199 | 451.3222
[5 empty] | Custo Horário de Equipamentos => |  |  |  | 451.3222
B | Código | Banco | Mão de Obra | Quantidade | Salário Hora |  |  |  | Custo Horário
Insumo | P9824 | SICRO3 | Servente | 1 |  |  |  | 20.6159 | 20.6159
[5 empty] | Custo Horário da Mão de Obra => |  |  |  | 20.6159
[5 empty] | Adc.M.O. - Ferramentas (0,0%) => |  |  |  | 0
[5 empty] | Custo Horário de Execução => |  |  |  | 471.9381
[5 empty] | Fator de Influencia da Chuva - FIC => |  |  |  | 0.0266
[5 empty] | Custo do FIC => |  |  |  | 0.0202
[5 empty] | Produção de Equipe => |  |  |  | 622.95
[5 empty] | Custo Unitário de Execução => |  |  |  | 0.7576
|  |  |  | MO sem LS => | 0.033094 | LS => | 0 | MO com LS => | 0.033094
|  |  |  | Valor do BDI => | 0.19 |  | Valor com BDI => |  | 0.97
[6 empty] | Quant. => | 24000 | Preço Total => | 23280
3.3 | Código | Banco | Descrição | Tipo |  | Und | Quant. | Valor Unit | Total
Composição | 5502986 | SICRO3 | Expurgo de jazida |  |  | m³ | 1 | 4.4 | 4.4
A | Código | Banco | Equipamentos | Quantidade | Utilização |  | Custo Operacional |  | Custo Horário
[5 empty] | Operativa | Improdutiva | Operativa | Improdutiva
Insumo | E9540 | SICRO3 | Trator sobre esteiras com lâmina - 127 kW | 1 | 1 | 0 | 451.3222 | 184.8199 | 451.3222
[5 empty] | Custo Horário de Equipamentos => |  |  |  | 451.3222
B | Código | Banco | Mão de Obra | Quantidade | Salário Hora |  |  |  | Custo Horário
Insumo | P9824 | SICRO3 | Servente | 1 |  |  |  | 20.6159 | 20.6159
[5 empty] | Custo Horário da Mão de Obra => |  |  |  | 20.6159
[5 empty] | Adc.M.O. - Ferramentas (0,0%) => |  |  |  | 0
[5 empty] | Custo Horário de Execução => |  |  |  | 471.9381
[5 empty] | Fator de Influencia da Chuva - FIC => |  |  |  | 0.0266
[5 empty] | Custo do FIC => |  |  |  | 0.1141
[5 empty] | Produção de Equipe => |  |  |  | 110.13
[5 empty] | Custo Unitário de Execução => |  |  |  | 4.2853
|  |  |  | MO sem LS => | 0.1872 | LS => | 0 | MO com LS => | 0.1872
|  |  |  | Valor do BDI => | 1.1 |  | Valor com BDI => |  | 5.5
[6 empty] | Quant. => | 7200 | Preço Total => | 39600
3.4 | Código | Banco | Descrição | Tipo |  | Und | Quant. | Valor Unit | Total
Composição | 4016008 | SICRO3 | Escavação e carga de material de jazida com trator de 127 kW e carregadeira de 3,4 m³ |  |  | m³ | 1 | 5.82 | 5.82
A | Código | Banco | Equipamentos | Quantidade | Utilização |  | Custo Operacional |  | Custo Horário
[5 empty] | Operativa | Improdutiva | Operativa | Improdutiva
Insumo | E9511 | SICRO3 | Carregadeira de pneus com capacidade de 3,40 m³ - 195 kW | 1 | 1 | 0 | 534.5048 | 262.9856 | 534.5048
Insumo | E9540 | SICRO3 | Trator sobre esteiras com lâmina - 127 kW | 2 | 0.86 | 0.14 | 451.3222 | 184.8199 | 828.0238
[5 empty] | Custo Horário de Equipamentos => |  |  |  | 1362.5286
B | Código | Banco | Mão de Obra | Quantidade | Salário Hora |  |  |  | Custo Horário
Insumo | P9824 | SICRO3 | Servente | 1 |  |  |  | 20.6159 | 20.6159
[5 empty] | Custo Horário da Mão de Obra => |  |  |  | 20.6159
[5 empty] | Adc.M.O. - Ferramentas (0,0%) => |  |  |  | 0
[5 empty] | Custo Horário de Execução => |  |  |  | 1383.1445
[5 empty] | Fator de Influencia da Chuva - FIC => |  |  |  | 0.0266
[5 empty] | Custo do FIC => |  |  |  | 0.1511
[5 empty] | Produção de Equipe => |  |  |  | 243.82
[5 empty] | Custo Unitário de Execução => |  |  |  | 5.6728
|  |  |  | MO sem LS => | 0.084554 | LS => | 0 | MO com LS => | 0.084554
|  |  |  | Valor do BDI => | 1.45 |  | Valor com BDI => |  | 7.27
[6 empty] | Quant. => | 72000 | Preço Total => | 523440
3.5 | Código | Banco | Descrição | Tipo |  | Und | Quant. | Valor Unit | Total
Composição | 5502978 | SICRO3 | Compactação de aterros a 100% do Proctor normal |  |  | m³ | 1 | 5.6 | 5.6
A | Código | Banco | Equipamentos | Quantidade | Utilização |  | Custo Operacional |  | Custo Horário
[5 empty] | Operativa | Improdutiva | Operativa | Improdutiva
Insumo | E9571 | SICRO3 | Caminhão tanque com capacidade de 10.000 l - 188 kW | 1 | 0.9 | 0.1 | 349.8794 | 95.962 | 324.4877
Insumo | E9518 | SICRO3 | Grade de 24 discos rebocável de D = 60 cm (24") | 1 | 0.52 | 0.48 | 5.0833 | 3.5399 | 4.3425
Insumo | E9524 | SICRO3 | Motoniveladora - 93 kW | 1 | 0.29 | 0.71 | 337.3697 | 146.8672 | 202.1129
Insumo | E9685 | SICRO3 | Rolo compactador pé de carneiro vibratório autopropelido por pneus de 11,6 t - 82 kW | 1 | 1 | 0 | 240.9315 | 109.0903 | 240.9315
Insumo | E9577 | SICRO3 | Trator agrícola sobre pneus - 77 kW | 1 | 0.52 | 0.48 | 175.6116 | 71.1881 | 125.4883
[5 empty] | Custo Horário de Equipamentos => |  |  |  | 897.3629
B | Código | Banco | Mão de Obra | Quantidade | Salário Hora |  |  |  | Custo Horário
Insumo | P9824 | SICRO3 | Servente | 1 |  |  |  | 20.6159 | 20.6159
[5 empty] | Custo Horário da Mão de Obra => |  |  |  | 20.6159
[5 empty] | Adc.M.O. - Ferramentas (0,0%) => |  |  |  | 0
[5 empty] | Custo Horário de Execução => |  |  |  | 917.9788
[5 empty] | Fator de Influencia da Chuva - FIC => |  |  |  | 0.0266
[5 empty] | Custo do FIC => |  |  |  | 0.1453
[5 empty] | Produção de Equipe => |  |  |  | 168.2
[5 empty] | Custo Unitário de Execução => |  |  |  | 5.4577
|  |  |  | MO sem LS => | 0.12257 | LS => | 0 | MO com LS => | 0.12257
|  |  |  | Valor do BDI => | 1.4 |  | Valor com BDI => |  | 7
[6 empty] | Quant. => | 72000 | Preço Total => | 504000
4 |  |  | OBRAS DE ARTE CORRENTE | [5 empty] | 591316.36
4.1 | Código | Banco | Descrição | Tipo |  | Und | Quant. | Valor Unit | Total
Composição | 92216 | SINAPI | TUBO DE CONCRETO PARA REDES COLETORAS DE ÁGUAS PLUVIAIS, DIÂMETRO DE 1000 MM, JUNTA RÍGIDA, INSTALADO EM LOCAL COM BAIXO NÍVEL DE INTERFERÊNCIAS - FORNECIMENTO E ASSENTAMENTO. AF_03/2024 | Assentamento de tubos de esgoto ou drenagem pluvial em concreto |  | M | 1 | 691.43 | 691.43
Composição Auxiliar | 5631 | SINAPI | ESCAVADEIRA HIDRÁULICA SOBRE ESTEIRAS, CAÇAMBA 0,80 M3, PESO OPERACIONAL 17 T, POTENCIA BRUTA 111 HP - CHP DIURNO. AF_06/2014 | Custos Horários Produtivo e Improdutivo dos Equipamentos |  | CHP | 0.1266 | 211.26 | 26.74
Composição Auxiliar | 5632 | SINAPI | ESCAVADEIRA HIDRÁULICA SOBRE ESTEIRAS, CAÇAMBA 0,80 M3, PESO OPERACIONAL 17 T, POTENCIA BRUTA 111 HP - CHI DIURNO. AF_06/2014 | Custos Horários Produtivo e Improdutivo dos Equipamentos |  | CHI | 0.2458 | 87.21 | 21.43
Composição Auxiliar | 88246 | SINAPI | ASSENTADOR DE TUBOS COM ENCARGOS COMPLEMENTARES | Livro SINAPI: Cálculos e Parâmetros |  | H | 0.5659 | 18.16 | 10.27
Composição Auxiliar | 88316 | SINAPI | SERVENTE COM ENCARGOS COMPLEMENTARES | Livro SINAPI: Cálculos e Parâmetros |  | H | 1.1317 | 22.19 | 25.11
Composição Auxiliar | 88629 | SINAPI | ARGAMASSA TRAÇO 1:3 (EM VOLUME DE CIMENTO E AREIA MÉDIA ÚMIDA), PREPARO MANUAL. AF_08/2019 | Argamassas |  | m³ | 0.0154 | 785.32 | 12.09
Insumo | 00007753 | SINAPI | TUBO DE CONCRETO ARMADO PARA AGUAS PLUVIAIS, CLASSE PA-1, COM ENCAIXE PONTA E BOLSA, DIAMETRO NOMINAL DE 1000 MM | Material |  | M | 1.03 | 578.44 | 595.79
|  |  |  | MO sem LS => | 30.76 | LS => | 0 | MO com LS => | 30.76
|  |  |  | Valor do BDI => | 172.85 |  | Valor com BDI => |  | 864.28
[6 empty] | Quant. => | 100 | Preço Total => | 86428
4.2 | Código | Banco | Descrição | Tipo |  | Und | Quant. | Valor Unit | Total
Composição | 92831 | SINAPI | TUBO DE CONCRETO PARA REDES COLETORAS DE ÁGUAS PLUVIAIS, DIÂMETRO DE 1500 MM, JUNTA RÍGIDA, INSTALADO EM LOCAL COM ALTO NÍVEL DE INTERFERÊNCIAS - FORNECIMENTO E ASSENTAMENTO. AF_03/2024 | Assentamento de tubos de esgoto ou drenagem pluvial em concreto |  | M | 1 | 1459.52 | 1459.52
Composição Auxiliar | 5631 | SINAPI | ESCAVADEIRA HIDRÁULICA SOBRE ESTEIRAS, CAÇAMBA 0,80 M3, PESO OPERACIONAL 17 T, POTENCIA BRUTA 111 HP - CHP DIURNO. AF_06/2014 | Custos Horários Produtivo e Improdutivo dos Equipamentos |  | CHP | 0.2139 | 211.26 | 45.18
Composição Auxiliar | 5632 | SINAPI | ESCAVADEIRA HIDRÁULICA SOBRE ESTEIRAS, CAÇAMBA 0,80 M3, PESO OPERACIONAL 17 T, POTENCIA BRUTA 111 HP - CHI DIURNO. AF_06/2014 | Custos Horários Produtivo e Improdutivo dos Equipamentos |  | CHI | 0.4152 | 87.21 | 36.2
Composição Auxiliar | 88246 | SINAPI | ASSENTADOR DE TUBOS COM ENCARGOS COMPLEMENTARES | Livro SINAPI: Cálculos e Parâmetros |  | H | 0.9559 | 18.16 | 17.35
Composição Auxiliar | 88316 | SINAPI | SERVENTE COM ENCARGOS COMPLEMENTARES | Livro SINAPI: Cálculos e Parâmetros |  | H | 1.9118 | 22.19 | 42.42
Composição Auxiliar | 88629 | SINAPI | ARGAMASSA TRAÇO 1:3 (EM VOLUME DE CIMENTO E AREIA MÉDIA ÚMIDA), PREPARO MANUAL. AF_08/2019 | Argamassas |  | m³ | 0.0372 | 785.32 | 29.21
Insumo | 00007758 | SINAPI | TUBO DE CONCRETO ARMADO PARA AGUAS PLUVIAIS, CLASSE PA-1, COM ENCAIXE PONTA E BOLSA, DIAMETRO NOMINAL DE 1500 MM | Material |  | M | 1.03 | 1251.62 | 1289.16
|  |  |  | MO sem LS => | 53.32 | LS => | 0 | MO com LS => | 53.32
|  |  |  | Valor do BDI => | 364.88 |  | Valor com BDI => |  | 1824.4
[6 empty] | Quant. => | 50 | Preço Total => | 91220
4.3 | Código | Banco | Descrição | Tipo |  | Und | Quant. | Valor Unit | Total
Composição | 102744 | SINAPI | BOCA PARA BUEIRO DUPLO TUBULAR D = 100 CM EM CONCRETO, ALAS COM ESCONSIDADE DE 0°, INCLUINDO FÔRMAS E MATERIAIS. AF_07/2021 | Bocas para Bueiros |  | UN | 1 | 7144.89 | 7144.89
Composição Auxiliar | 102727 | SINAPI | FABRICAÇÃO, MONTAGEM E DESMONTAGEM DE FÔRMA PARA BOCA PARA BUEIRO, EM CHAPA DE MADEIRA COMPENSADA RESINADA, E = 17 MM, 2 UTILIZAÇÕES. AF_07/2021 | Bocas para Bueiros |  | m² | 14.7615 | 102.13 | 1507.59
Composição Auxiliar | 102728 | SINAPI | ARMAÇÃO DE MURO ALA E MURO TESTA UTILIZANDO AÇO CA-50 DE 6,3 MM - MONTAGEM. AF_07/2021 | Bocas para Bueiros |  | KG | 109.351 | 14.62 | 1598.71
Composição Auxiliar | 102729 | SINAPI | ARMAÇÃO DE MURO ALA E MURO TESTA UTILIZANDO AÇO CA-50 DE 8 MM - MONTAGEM. AF_07/2021 | Bocas para Bueiros |  | KG | 11.0769 | 13.52 | 149.75
Composição Auxiliar | 102730 | SINAPI | ARMAÇÃO DE MURO ALA E MURO TESTA UTILIZANDO AÇO CA-50 DE 10 MM - MONTAGEM. AF_07/2021 | Bocas para Bueiros |  | KG | 14.7526 | 12 | 177.03
Composição Auxiliar | 102731 | SINAPI | ARMAÇÃO DE MURO ALA E MURO TESTA UTILIZANDO AÇO CA-50 DE 12,5 MM - MONTAGEM. AF_07/2021 | Bocas para Bueiros |  | KG | 55.1837 | 10.08 | 556.25
Composição Auxiliar | 102734 | SINAPI | ARMAÇÃO DE SOLEIRA UTILIZANDO AÇO CA-50 DE 6,3 MM - MONTAGEM. AF_07/2021 | Bocas para Bueiros |  | KG | 29.5086 | 13.69 | 403.97
Composição Auxiliar | 102736 | SINAPI | CONCRETAGEM DE BOCA PARA BUEIRO, FCK = 20 MPA, COM USO DE BOMBA - LANÇAMENTO, ADENSAMENTO E ACABAMENTO. AF_07/2021 | Bocas para Bueiros |  | m³ | 3.0363 | 737.49 | 2239.24
Composição Auxiliar | 96620 | SINAPI | LASTRO DE CONCRETO MAGRO, APLICADO EM PISOS, LAJES SOBRE SOLO OU RADIERS. AF_01/2024 | Lastro |  | m³ | 0.6355 | 806.22 | 512.35
|  |  |  | MO sem LS => | 1216.61 | LS => | 0 | MO com LS => | 1216.61
|  |  |  | Valor do BDI => | 1786.22 |  | Valor com BDI => |  | 8931.11
[6 empty] | Quant. => | 20 | Preço Total => | 178622.2
4.4 | Código | Banco | Descrição | Tipo |  | Und | Quant. | Valor Unit | Total
Composição | 102761 | SINAPI | BOCA PARA BUEIRO SIMPLES CELULAR 150 X 150 CM EM CONCRETO, ALAS COM ESCONSIDADE DE 30°, INCLUINDO FÔRMAS E MATERIAIS. AF_07/2021 | Bocas para Bueiros |  | UN | 1 | 13608.15 | 13608.15
Composição Auxiliar | 102727 | SINAPI | FABRICAÇÃO, MONTAGEM E DESMONTAGEM DE FÔRMA PARA BOCA PARA BUEIRO, EM CHAPA DE MADEIRA COMPENSADA RESINADA, E = 17 MM, 2 UTILIZAÇÕES. AF_07/2021 | Bocas para Bueiros |  | m² | 40.2813 | 102.13 | 4113.92
Composição Auxiliar | 102728 | SINAPI | ARMAÇÃO DE MURO ALA E MURO TESTA UTILIZANDO AÇO CA-50 DE 6,3 MM - MONTAGEM. AF_07/2021 | Bocas para Bueiros |  | KG | 206.5144 | 14.62 | 3019.24
Composição Auxiliar | 102729 | SINAPI | ARMAÇÃO DE MURO ALA E MURO TESTA UTILIZANDO AÇO CA-50 DE 8 MM - MONTAGEM. AF_07/2021 | Bocas para Bueiros |  | KG | 11.85 | 13.52 | 160.21
Composição Auxiliar | 102730 | SINAPI | ARMAÇÃO DE MURO ALA E MURO TESTA UTILIZANDO AÇO CA-50 DE 10 MM - MONTAGEM. AF_07/2021 | Bocas para Bueiros |  | KG | 33.935 | 12 | 407.22
Composição Auxiliar | 102731 | SINAPI | ARMAÇÃO DE MURO ALA E MURO TESTA UTILIZANDO AÇO CA-50 DE 12,5 MM - MONTAGEM. AF_07/2021 | Bocas para Bueiros |  | KG | 83.6139 | 10.08 | 842.82
Composição Auxiliar | 102734 | SINAPI | ARMAÇÃO DE SOLEIRA UTILIZANDO AÇO CA-50 DE 6,3 MM - MONTAGEM. AF_07/2021 | Bocas para Bueiros |  | KG | 36.6135 | 13.69 | 501.23
Composição Auxiliar | 102736 | SINAPI | CONCRETAGEM DE BOCA PARA BUEIRO, FCK = 20 MPA, COM USO DE BOMBA - LANÇAMENTO, ADENSAMENTO E ACABAMENTO. AF_07/2021 | Bocas para Bueiros |  | m³ | 5.1403 | 737.49 | 3790.91
Composição Auxiliar | 96620 | SINAPI | LASTRO DE CONCRETO MAGRO, APLICADO EM PISOS, LAJES SOBRE SOLO OU RADIERS. AF_01/2024 | Lastro |  | m³ | 0.9583 | 806.22 | 772.6
|  |  |  | MO sem LS => | 2542.31 | LS => | 0 | MO com LS => | 2542.31
|  |  |  | Valor do BDI => | 3402.03 |  | Valor com BDI => |  | 17010.18
[6 empty] | Quant. => | 12 | Preço Total => | 204122.16
4.5 | Código | Banco | Descrição | Tipo |  | Und | Quant. | Valor Unit | Total
Composição | 4915713 | SICRO3 | Desobstrução de bueiro |  |  | m³ | 1 | 61.85 | 61.85
B | Código | Banco | Mão de Obra | Quantidade | Salário Hora |  |  |  | Custo Horário
Insumo | P9824 | SICRO3 | Servente | 3 |  |  |  | 20.6159 | 61.8477
[5 empty] | Custo Horário da Mão de Obra => |  |  |  | 61.8477
[5 empty] | Adc.M.O. - Ferramentas (0,0%) => |  |  |  | 0
[5 empty] | Custo Horário de Execução => |  |  |  | 61.8477
[5 empty] | Fator de Influencia da Chuva - FIC => |  |  |  | 0
[5 empty] | Custo do FIC => |  |  |  | 0
[5 empty] | Produção de Equipe => |  |  |  | 1
[5 empty] | Custo Unitário de Execução => |  |  |  | 61.8477
|  |  |  | MO sem LS => | 61.8477 | LS => | 0 | MO com LS => | 61.8477
|  |  |  | Valor do BDI => | 15.46 |  | Valor com BDI => |  | 77.31
[6 empty] | Quant. => | 400 | Preço Total => | 30924
5 |  |  | SINALIZAÇÃO VERTICAL | [5 empty] | 109159.2
5.1 | Código | Banco | Descrição | Tipo |  | Und | Quant. | Valor Unit | Total
Composição | 5213425 | SICRO3 | Placa em alumínio composto de 3 mm, modulada, aérea, com película retrorrefletiva tipo I + III - confecção |  |  | m² | 1 | 619.45 | 619.45
A | Código | Banco | Equipamentos | Quantidade | Utilização |  | Custo Operacional |  | Custo Horário
[5 empty] | Operativa | Improdutiva | Operativa | Improdutiva
Insumo | E9568 | SICRO3 | Furadeira de impacto de 12,5 mm - 0,80 kW | 0.1506 | 1 | 0 | 0.3694 | 0.2396 | 0.0556
Insumo | E9753 | SICRO3 | Grupo gerador - 23 kVA | 0.48193 | 1 | 0 | 30.0389 | 7.7378 | 14.4766
Insumo | E9623 | SICRO3 | Máquina de bancada guilhotina - 4,00 kW | 0.2008 | 1 | 0 | 15.1477 | 9.6287 | 3.0417
Insumo | E9622 | SICRO3 | Máquina de bancada universal para corte de chapa - 1,50 kW | 0.48193 | 1 | 0 | 12.2964 | 7.8163 | 5.926
Insumo | E9507 | SICRO3 | Plotadora de recorte com computador e programa computacional | 0.24096 | 1 | 0 | 25.7831 | 16.2538 | 6.2127
[5 empty] | Custo Horário de Equipamentos => |  |  |  | 29.7126
B | Código | Banco | Mão de Obra | Quantidade | Salário Hora |  |  |  | Custo Horário
Insumo | P9801 | SICRO3 | Ajudante | 2 |  |  |  | 20.7508 | 41.5016
Insumo | P9830 | SICRO3 | Montador | 1 |  |  |  | 30.675 | 30.675
Insumo | P9823 | SICRO3 | Serralheiro | 1 |  |  |  | 26.8243 | 26.8243
Insumo | P9824 | SICRO3 | Servente | 2 |  |  |  | 20.6159 | 41.2318
[5 empty] | Custo Horário da Mão de Obra => |  |  |  | 140.2327
[5 empty] | Adc.M.O. - Ferramentas (0,0%) => |  |  |  | 0
[5 empty] | Custo Horário de Execução => |  |  |  | 169.9453
[5 empty] | Fator de Influencia da Chuva - FIC => |  |  |  | 0
[5 empty] | Custo do FIC => |  |  |  | 0
[5 empty] | Produção de Equipe => |  |  |  | 2
[5 empty] | Custo Unitário de Execução => |  |  |  | 84.9727
C | Banco | Código | Material | Quantidade | Unidade | Preço Unitário |  |  | Custo Horário
Insumo | SICRO3 | M3126 | Barra chata em aço galvanizado | 0.32485 | kg | 9.4685 |  |  | 3.0758
Insumo | SICRO3 | M0366 | Cantoneira em aço ASTM A36 galvanizado | 0.72664 | kg | 9.2528 |  |  | 6.7235
Insumo | SICRO3 | M3231 | Chapa de alumínio composto (ACM) - E = 3,0 mm | 1 | m² | 171.9949 |  |  | 171.9949
Insumo | SICRO3 | M3233 | Fita adesiva estrutural dupla-face - E = 2 mm e L = 25 mm | 3.1167 | m | 7.973 |  |  | 24.8492
Insumo | SICRO3 | M0945 | Parafuso de cabeça sextavada em aço galvanizado com porca e arruela de pressão - D = 6,35 mm (1/4") | 2 | cj | 0.5394 |  |  | 1.0788
Insumo | SICRO3 | M0947 | Parafuso de cabeça sextavada em aço galvanizado com porca e arruela de pressão - D = 9,525 mm (3/8") | 2 | cj | 1.5298 |  |  | 3.0596
Insumo | SICRO3 | M3235 | Película retrorrefletiva tipo I | 1 | m² | 151.7753 |  |  | 151.7753
Insumo | SICRO3 | M3237 | Película retrorrefletiva tipo III | 0.4 | m² | 248.5488 |  |  | 99.4195
Insumo | SICRO3 | M0429 | Perfil de alumínio tipo L421 para placa de sinalização - seção de 33 x 40 mm | 3.1167 | m | 15.3332 |  |  | 47.7885
Insumo | SICRO3 | M0773 | Perfil de alumínio tipo L463 para placa de sinalização - seção de 50 x 50 mm | 0.1 | m | 56.7038 |  |  | 5.6704
[5 empty] | Custo Total do Material => |  |  |  | 515.4355
D | Banco | Código | Atividades Auxiliares | Quantidade | Unidade | Preço Unitário |  |  | Custo Horário
Atividade Auxiliar | SICRO3 | 5212552 | Pintura eletrostática a pó com tinta poliéster em chapa de aço | 1 | m² | 18.79 |  |  | 18.79
[5 empty] | Custo Total das Atividades => |  |  |  | 18.79
E | Banco | Insumo | Tempos Fixos | Código | Quantidade | Unidade | Preço Unitário |  | Custo Horário
Tempo Fixo | SICRO3 | M3126 | Carga, manobra e descarga de materiais diversos em caminhão carroceria de 15 t - carga e descarga manuais | 5914655 | 0.00032 | t | 32.54 |  | 0.0104
Tempo Fixo | SICRO3 | M0366 | Carga, manobra e descarga de materiais diversos em caminhão carroceria de 15 t - carga e descarga manuais | 5914655 | 0.00073 | t | 32.54 |  | 0.0238
Tempo Fixo | SICRO3 | M3231 | Carga, manobra e descarga de materiais diversos em caminhão carroceria de 15 t - carga e descarga manuais | 5914655 | 0.0045 | t | 32.54 |  | 0.1464
Tempo Fixo | SICRO3 | M3233 | Carga, manobra e descarga de materiais diversos em caminhão carroceria de 15 t - carga e descarga manuais | 5914655 | 6e-05 | t | 32.54 |  | 0.002
Tempo Fixo | SICRO3 | M0945 | Carga, manobra e descarga de materiais diversos em caminhão carroceria de 15 t - carga e descarga manuais | 5914655 | 4e-05 | t | 32.54 |  | 0.0013
Tempo Fixo | SICRO3 | M0947 | Carga, manobra e descarga de materiais diversos em caminhão carroceria de 15 t - carga e descarga manuais | 5914655 | 6e-05 | t | 32.54 |  | 0.002
Tempo Fixo | SICRO3 | M3235 | Carga, manobra e descarga de materiais diversos em caminhão carroceria de 15 t - carga e descarga manuais | 5914655 | 0.00044 | t | 32.54 |  | 0.0143
Tempo Fixo | SICRO3 | M3237 | Carga, manobra e descarga de materiais diversos em caminhão carroceria de 15 t - carga e descarga manuais | 5914655 | 0.00019 | t | 32.54 |  | 0.0062
Tempo Fixo | SICRO3 | M0429 | Carga, manobra e descarga de materiais diversos em caminhão carroceria de 15 t - carga e descarga manuais | 5914655 | 0.00137 | t | 32.54 |  | 0.0446
Tempo Fixo | SICRO3 | M0773 | Carga, manobra e descarga de materiais diversos em caminhão carroceria de 15 t - carga e descarga manuais | 5914655 | 0.00017 | t | 32.54 |  | 0.0055
[5 empty] | Custo Total dos Tempos Fixos => |  |  |  | 0.2565
F | Banco | Insumo | Momento de Transporte | Quantidade | Unidade | Distância Média de Transporte (DMT) |  |  | Custo Horário
[6 empty] | LN | RP | P
Momento de Transporte | SICRO3 | M3126 | Barra chata em aço galvanizado - Caminhão carroceria com capacidade de 15 t - 188 kW | 0.00032 | tkm | 5914449 0,000 R$ 1,10 | 5914464 0,000 R$ 0,88 | 5914479 0,000 R$ 0,72 | 0
Momento de Transporte | SICRO3 | M0366 | Cantoneira em aço ASTM A36 galvanizado - Caminhão carroceria com capacidade de 15 t - 188 kW | 0.00073 | tkm | 5914449 0,000 R$ 1,10 | 5914464 0,000 R$ 0,88 | 5914479 0,000 R$ 0,72 | 0
Momento de Transporte | SICRO3 | M3231 | Chapa de alumínio composto (ACM) - E = 3,0 mm - Caminhão carroceria com capacidade de 15 t - 188 kW | 0.0045 | tkm | 5914449 0,000 R$ 1,10 | 5914464 0,000 R$ 0,88 | 5914479 0,000 R$ 0,72 | 0
Momento de Transporte | SICRO3 | M3233 | Fita adesiva estrutural dupla-face - E = 2 mm e L = 25 mm - Caminhão carroceria com capacidade de 15 t - 188 kW | 6e-05 | tkm | 5914449 0,000 R$ 1,10 | 5914464 0,000 R$ 0,88 | 5914479 0,000 R$ 0,72 | 0
Momento de Transporte | SICRO3 | M0945 | Parafuso de cabeça sextavada em aço galvanizado com porca e arruela de pressão - D = 6,35 mm (1/4") - Caminhão carroceria com capacidade de 15 t - 188 kW | 4e-05 | tkm | 5914449 0,000 R$ 1,10 | 5914464 0,000 R$ 0,88 | 5914479 0,000 R$ 0,72 | 0
Momento de Transporte | SICRO3 | M0947 | Parafuso de cabeça sextavada em aço galvanizado com porca e arruela de pressão - D = 9,525 mm (3/8") - Caminhão carroceria com capacidade de 15 t - 188 kW | 6e-05 | tkm | 5914449 0,000 R$ 1,10 | 5914464 0,000 R$ 0,88 | 5914479 0,000 R$ 0,72 | 0
Momento de Transporte | SICRO3 | M3235 | Película retrorrefletiva tipo I - Caminhão carroceria com capacidade de 15 t - 188 kW | 0.00044 | tkm | 5914449 0,000 R$ 1,10 | 5914464 0,000 R$ 0,88 | 5914479 0,000 R$ 0,72 | 0
Momento de Transporte | SICRO3 | M3237 | Película retrorrefletiva tipo III - Caminhão carroceria com capacidade de 15 t - 188 kW | 0.00019 | tkm | 5914449 0,000 R$ 1,10 | 5914464 0,000 R$ 0,88 | 5914479 0,000 R$ 0,72 | 0
Momento de Transporte | SICRO3 | M0429 | Perfil de alumínio tipo L421 para placa de sinalização - seção de 33 x 40 mm - Caminhão carroceria com capacidade de 15 t - 188 kW | 0.00137 | tkm | 5914449 0,000 R$ 1,10 | 5914464 0,000 R$ 0,88 | 5914479 0,000 R$ 0,72 | 0
Momento de Transporte | SICRO3 | M0773 | Perfil de alumínio tipo L463 para placa de sinalização - seção de 50 x 50 mm - Caminhão carroceria com capacidade de 15 t - 188 kW | 0.00017 | tkm | 5914449 0,000 R$ 1,10 | 5914464 0,000 R$ 0,88 | 5914479 0,000 R$ 0,72 | 0
[5 empty] | Custo total dos Momentos de Transportes => |  |  |  | 0
|  |  |  | MO sem LS => | 74.4178 | LS => | 0 | MO com LS => | 74.4178
|  |  |  | Valor do BDI => | 154.86 |  | Valor com BDI => |  | 774.31
[6 empty] | Quant. => | 20 | Preço Total => | 15486.2
5.2 | Código | Banco | Descrição | Tipo |  | Und | Quant. | Valor Unit | Total
Composição | 3806386 | SICRO3 | Guarda-corpo e corrimão metálico para passarelas para pedestres - fornecimento e instalação |  |  | m | 1 | 749.39 | 749.39
A | Código | Banco | Equipamentos | Quantidade | Utilização |  | Custo Operacional |  | Custo Horário
[5 empty] | Operativa | Improdutiva | Operativa | Improdutiva
Insumo | E9570 | SICRO3 | Furadeira com base magnética - 1,20 kW | 0.08889 | 1 | 0 | 1.718 | 1.0414 | 0.1527
Insumo | E9521 | SICRO3 | Grupo gerador - 3,2 kVA | 0.08889 | 1 | 0 | 5.0242 | 0.3821 | 0.4466
[5 empty] | Custo Horário de Equipamentos => |  |  |  | 0.5993
B | Código | Banco | Mão de Obra | Quantidade | Salário Hora |  |  |  | Custo Horário
Insumo | P9823 | SICRO3 | Serralheiro | 0.08889 |  |  |  | 26.8243 | 2.3844
[5 empty] | Custo Horário da Mão de Obra => |  |  |  | 2.3844
[5 empty] | Adc.M.O. - Ferramentas (0,0%) => |  |  |  | 0
[5 empty] | Custo Horário de Execução => |  |  |  | 2.9837
[5 empty] | Fator de Influencia da Chuva - FIC => |  |  |  | 0
[5 empty] | Custo do FIC => |  |  |  | 0
[5 empty] | Produção de Equipe => |  |  |  | 1
[5 empty] | Custo Unitário de Execução => |  |  |  | 2.9837
C | Banco | Código | Material | Quantidade | Unidade | Preço Unitário |  |  | Custo Horário
Insumo | SICRO3 | M1406 | Broca de aço rápido - D = 12,5 mm e C = 151 mm | 0.01111 | un | 35.029 |  |  | 0.3892
Insumo | SICRO3 | M1378 | Chapa grossa em aço ASTM A36 | 25.8396 | kg | 10.1568 |  |  | 262.4474
Insumo | SICRO3 | M0972 | Fluido de resfriamento para usinagem de metais | 0.04444 | l | 23.6389 |  |  | 1.0505
Insumo | SICRO3 | M0971 | Suporte em aço-carbono para corrimão de guarda-corpo metálico | 3.3333 | un | 22.0674 |  |  | 73.5579
Insumo | SICRO3 | M0962 | Tubo em aço galvanizado - E = 2,00 mm e D = 50,80 mm (2") | 2 | m | 26.9594 |  |  | 53.9188
Insumo | SICRO3 | M0963 | Tubo em aço galvanizado - E = 3,00 mm e seção de 80 x 80 mm | 1.6333 | m | 68.8663 |  |  | 112.4814
[5 empty] | Custo Total do Material => |  |  |  | 503.8452
D | Banco | Código | Atividades Auxiliares | Quantidade | Unidade | Preço Unitário |  |  | Custo Horário
Atividade Auxiliar | SICRO3 | 1400975 | Corte de chapa de aço com guilhotina hidráulica | 8.325 | m | 4.16 |  |  | 34.632
Atividade Auxiliar | SICRO3 | 2408057 | Solda elétrica de perfis metálicos e chapas de aço com eletrodo E60XX | 0.73837 | kg | 92.73 |  |  | 68.4691
Atividade Auxiliar | SICRO3 | 3807863 | Chumbador de expansão controlada por torque para concreto D = 12,5 mm - fornecimento e instalação | 3.3333 | un | 10.73 |  |  | 35.7666
Atividade Auxiliar | SICRO3 | 5605942 | Pintura eletrostática com tinta em pó à base de resina epóxi - E = 200 µm | 2 | m² | 51.15 |  |  | 102.3
[5 empty] | Custo Total das Atividades => |  |  |  | 241.1677
E | Banco | Insumo | Tempos Fixos | Código | Quantidade | Unidade | Preço Unitário |  | Custo Horário
Tempo Fixo | SICRO3 | M1378 | Carga, manobra e descarga de materiais diversos em caminhão carroceria de 15 t - carga e descarga manuais | 5914655 | 0.02584 | t | 32.54 |  | 0.8408
Tempo Fixo | SICRO3 | M0972 | Carga, manobra e descarga de materiais diversos em caminhão carroceria de 15 t - carga e descarga manuais | 5914655 | 4e-05 | t | 32.54 |  | 0.0013
Tempo Fixo | SICRO3 | M0971 | Carga, manobra e descarga de materiais diversos em caminhão carroceria de 15 t - carga e descarga manuais | 5914655 | 0.00033 | t | 32.54 |  | 0.0107
Tempo Fixo | SICRO3 | M0962 | Carga, manobra e descarga de materiais diversos em caminhão carroceria de 15 t - carga e descarga manuais | 5914655 | 0.00482 | t | 32.54 |  | 0.1568
Tempo Fixo | SICRO3 | M0963 | Carga, manobra e descarga de materiais diversos em caminhão carroceria de 15 t - carga e descarga manuais | 5914655 | 0.01192 | t | 32.54 |  | 0.3879
[5 empty] | Custo Total dos Tempos Fixos => |  |  |  | 1.3975
F | Banco | Insumo | Momento de Transporte | Quantidade | Unidade | Distância Média de Transporte (DMT) |  |  | Custo Horário
[6 empty] | LN | RP | P
Momento de Transporte | SICRO3 | M1378 | Chapa grossa em aço ASTM A36 - Caminhão carroceria com capacidade de 15 t - 188 kW | 0.02584 | tkm | 5914449 0,000 R$ 1,10 | 5914464 0,000 R$ 0,88 | 5914479 0,000 R$ 0,72 | 0
Momento de Transporte | SICRO3 | M0972 | Fluido de resfriamento para usinagem de metais - Caminhão carroceria com capacidade de 15 t - 188 kW | 4e-05 | tkm | 5914449 0,000 R$ 1,10 | 5914464 0,000 R$ 0,88 | 5914479 0,000 R$ 0,72 | 0
Momento de Transporte | SICRO3 | M0971 | Suporte em aço-carbono para corrimão de guarda-corpo metálico - Caminhão carroceria com capacidade de 15 t - 188 kW | 0.00033 | tkm | 5914449 0,000 R$ 1,10 | 5914464 0,000 R$ 0,88 | 5914479 0,000 R$ 0,72 | 0
Momento de Transporte | SICRO3 | M0962 | Tubo em aço galvanizado - E = 2,00 mm e D = 50,80 mm (2") - Caminhão carroceria com capacidade de 15 t - 188 kW | 0.00482 | tkm | 5914449 0,000 R$ 1,10 | 5914464 0,000 R$ 0,88 | 5914479 0,000 R$ 0,72 | 0
Momento de Transporte | SICRO3 | M0963 | Tubo em aço galvanizado - E = 3,00 mm e seção de 80 x 80 mm - Caminhão carroceria com capacidade de 15 t - 188 kW | 0.01192 | tkm | 5914449 0,000 R$ 1,10 | 5914464 0,000 R$ 0,88 | 5914479 0,000 R$ 0,72 | 0
[5 empty] | Custo total dos Momentos de Transportes => |  |  |  | 0
|  |  |  | MO sem LS => | 61.2373 | LS => | 0 | MO com LS => | 61.2373
|  |  |  | Valor do BDI => | 187.34 |  | Valor com BDI => |  | 936.73
[6 empty] | Quant. => | 100 | Preço Total => | 93673
6 |  |  | RECUPERAÇÃO DE AREA DEGRADADA | [5 empty] | 410620
6.1 | Código | Banco | Descrição | Tipo |  | Und | Quant. | Valor Unit | Total
Composição | 4915732 | SICRO3 | Recomposição parcial de cerca com mourão de madeira - arame |  |  | m | 1 | 8.22 | 8.22
A | Código | Banco | Equipamentos | Quantidade | Utilização |  | Custo Operacional |  | Custo Horário
[5 empty] | Operativa | Improdutiva | Operativa | Improdutiva
Insumo | E9687 | SICRO3 | Caminhão carroceria com capacidade de 5 t - 120 kW | 1 | 0.23 | 0.77 | 171.2659 | 68.597 | 92.2108
[5 empty] | Custo Horário de Equipamentos => |  |  |  | 92.2108
B | Código | Banco | Mão de Obra | Quantidade | Salário Hora |  |  |  | Custo Horário
Insumo | P9824 | SICRO3 | Servente | 10 |  |  |  | 20.6159 | 206.159
[5 empty] | Custo Horário da Mão de Obra => |  |  |  | 206.159
[5 empty] | Adc.M.O. - Ferramentas (0,0%) => |  |  |  | 0
[5 empty] | Custo Horário de Execução => |  |  |  | 298.3698
[5 empty] | Fator de Influencia da Chuva - FIC => |  |  |  | 0
[5 empty] | Custo do FIC => |  |  |  | 0
[5 empty] | Produção de Equipe => |  |  |  | 60
[5 empty] | Custo Unitário de Execução => |  |  |  | 4.9728
C | Banco | Código | Material | Quantidade | Unidade | Preço Unitário |  |  | Custo Horário
Insumo | SICRO3 | M0069 | Arame farpado em aço galvanizado - D = 1,60 mm | 4 | m | 0.7856 |  |  | 3.1424
Insumo | SICRO3 | M0745 | Grampo em aço galvanizado para cerca - C = 25,4 mm e E = 3,76 mm (1" x 9 BWG) | 0.00825 | kg | 13.1079 |  |  | 0.1081
[5 empty] | Custo Total do Material => |  |  |  | 3.2505
F | Banco | Insumo | Momento de Transporte | Quantidade | Unidade | Distância Média de Transporte (DMT) |  |  | Custo Horário
[6 empty] | LN | RP | P
Momento de Transporte | SICRO3 | M0069 | Arame farpado em aço galvanizado - D = 1,60 mm - Caminhão carroceria com capacidade de 5 t - 120 kW | 0.0002 | tkm | 5915322 0,000 R$ 2,10 | 5915323 0,000 R$ 1,68 | 5915324 0,000 R$ 1,37 | 0
[5 empty] | Custo total dos Momentos de Transportes => |  |  |  | 0
|  |  |  | MO sem LS => | 3.436 | LS => | 0 | MO com LS => | 3.436
|  |  |  | Valor do BDI => | 2.05 |  | Valor com BDI => |  | 10.27
[6 empty] | Quant. => | 10000 | Preço Total => | 102700
6.2 | Código | Banco | Descrição | Tipo |  | Und | Quant. | Valor Unit | Total
Composição | 4413016 | SICRO3 | Recuperação ambiental de pedreiras ou áreas degradadas com biomanta vegetal de fibras de palha em áreas com inclinação máxima de 1:1,5 |  |  | m² | 1 | 10.27 | 10.27
B | Código | Banco | Mão de Obra | Quantidade | Salário Hora |  |  |  | Custo Horário
Insumo | P9824 | SICRO3 | Servente | 1 |  |  |  | 20.6159 | 20.6159
[5 empty] | Custo Horário da Mão de Obra => |  |  |  | 20.6159
[5 empty] | Adc.M.O. - Ferramentas (0,0%) => |  |  |  | 0
[5 empty] | Custo Horário de Execução => |  |  |  | 20.6159
[5 empty] | Fator de Influencia da Chuva - FIC => |  |  |  | 0
[5 empty] | Custo do FIC => |  |  |  | 0
[5 empty] | Produção de Equipe => |  |  |  | 10
[5 empty] | Custo Unitário de Execução => |  |  |  | 2.0616
C | Banco | Código | Material | Quantidade | Unidade | Preço Unitário |  |  | Custo Horário
Insumo | SICRO3 | M0128 | Biomanta vegetal de fibras de palha entrelaçadas com fios de polipropileno biodegradáveis - densidade 0,6 kg/m² | 1 | m² | 5.9 |  |  | 5.9
Insumo | SICRO3 | M0020 | Grampo de ancoragem em aço CA 50 - D = 6,3 mm | 0.3136 | kg | 7.2574 |  |  | 2.2759
[5 empty] | Custo Total do Material => |  |  |  | 8.1759
E | Banco | Insumo | Tempos Fixos | Código | Quantidade | Unidade | Preço Unitário |  | Custo Horário
Tempo Fixo | SICRO3 | M0128 | Carga, manobra e descarga de materiais diversos em caminhão carroceria de 15 t - carga e descarga manuais | 5914655 | 0.0006 | t | 32.54 |  | 0.0195
Tempo Fixo | SICRO3 | M0020 | Carga, manobra e descarga de materiais diversos em caminhão carroceria de 15 t - carga e descarga manuais | 5914655 | 0.00031 | t | 32.54 |  | 0.0101
[5 empty] | Custo Total dos Tempos Fixos => |  |  |  | 0.0296
F | Banco | Insumo | Momento de Transporte | Quantidade | Unidade | Distância Média de Transporte (DMT) |  |  | Custo Horário
[6 empty] | LN | RP | P
Momento de Transporte | SICRO3 | M0128 | Biomanta vegetal de fibras de palha entrelaçadas com fios de polipropileno biodegradáveis - densidade 0,6 kg/m² - Caminhão carroceria com capacidade de 15 t - 188 kW | 0.0006 | tkm | 5914449 0,000 R$ 1,10 | 5914464 0,000 R$ 0,88 | 5914479 0,000 R$ 0,72 | 0
Momento de Transporte | SICRO3 | M0020 | Grampo de ancoragem em aço CA 50 - D = 6,3 mm - Caminhão carroceria com capacidade de 15 t - 188 kW | 0.00031 | tkm | 5914449 0,000 R$ 1,10 | 5914464 0,000 R$ 0,88 | 5914479 0,000 R$ 0,72 | 0
[5 empty] | Custo total dos Momentos de Transportes => |  |  |  | 0
|  |  |  | MO sem LS => | 2.0707 | LS => | 0 | MO com LS => | 2.0707
|  |  |  | Valor do BDI => | 2.56 |  | Valor com BDI => |  | 12.83
[6 empty] | Quant. => | 24000 | Preço Total => | 307920
7 |  |  | MANUTENÇÃO DE PONTES | [5 empty] | 2973212.8
7.1 | Código | Banco | Descrição | Tipo |  | Und | Quant. | Valor Unit | Total
Composição | 93358 | SINAPI | ESCAVAÇÃO MANUAL DE VALA. AF_09/2024 | Escavação de Valas |  | m³ | 1 | 87.77 | 87.77
Composição Auxiliar | 88316 | SINAPI | SERVENTE COM ENCARGOS COMPLEMENTARES | Livro SINAPI: Cálculos e Parâmetros |  | H | 3.9558 | 22.19 | 87.77
|  |  |  | MO sem LS => | 54.78 | LS => | 0 | MO com LS => | 54.78
|  |  |  | Valor do BDI => | 21.94 |  | Valor com BDI => |  | 109.71
[6 empty] | Quant. => | 10000 | Preço Total => | 1097100
7.2 | Código | Banco | Descrição | Tipo |  | Und | Quant. | Valor Unit | Total
Composição | 95467 | SINAPI | EMBASAMENTO C/PEDRA ARGAMASSADA UTILIZANDO ARG.CIM/AREIA 1:4 | FUES - FUNDAÇÕES E ESTRUTURAS |  | m³ | 1 | 566.93 | 566.93
Composição Auxiliar | 87316 | SINAPI | ARGAMASSA TRAÇO 1:4 (EM VOLUME DE CIMENTO E AREIA GROSSA ÚMIDA) PARA CHAPISCO CONVENCIONAL, PREPARO MECÂNICO COM BETONEIRA 400 L. AF_08/2019 | Argamassas |  | m³ | 0.3 | 571.55 | 171.46
Composição Auxiliar | 88309 | SINAPI | PEDREIRO COM ENCARGOS COMPLEMENTARES | Livro SINAPI: Cálculos e Parâmetros |  | H | 6 | 27.72 | 166.32
Composição Auxiliar | 88316 | SINAPI | SERVENTE COM ENCARGOS COMPLEMENTARES | Livro SINAPI: Cálculos e Parâmetros |  | H | 6 | 22.19 | 133.14
Insumo | 00004730 | SINAPI | PEDRA DE MAO OU PEDRA RACHAO PARA ARRIMO/FUNDACAO (POSTO PEDREIRA/FORNECEDOR, SEM FRETE) | Material |  | m³ | 1.1 | 87.29 | 96.01
|  |  |  | MO sem LS => | 219.87 | LS => | 0 | MO com LS => | 219.87
|  |  |  | Valor do BDI => | 141.73 |  | Valor com BDI => |  | 708.66
[6 empty] | Quant. => | 1000 | Preço Total => | 708660
7.3 | Código | Banco | Descrição | Tipo |  | Und | Quant. | Valor Unit | Total
Composição | 95955 | SINAPI | (COMPOSIÇÃO REPRESENTATIVA) EXECUÇÃO DE ESTRUTURAS DE CONCRETO ARMADO, PARA EDIFICAÇÃO HABITACIONAL UNIFAMILIAR TÉRREA (CASA ISOLADA), FCK = 25 MPA. AF_01/2017 | FUES - FUNDAÇÕES E ESTRUTURAS |  | m³ | 1 | 3417.3 | 3417.3
Composição Auxiliar | 103673 | SINAPI | LANÇAMENTO COM USO DE BOMBA, ADENSAMENTO E ACABAMENTO DE CONCRETO EM ESTRUTURAS. AF_02/2022 | Concretagem para Estruturas de Concreto Armado |  | m³ | 1 | 42.34 | 42.34
Composição Auxiliar | 92415 | SINAPI | MONTAGEM E DESMONTAGEM DE FÔRMA DE PILARES RETANGULARES E ESTRUTURAS SIMILARES, PÉ-DIREITO SIMPLES, EM CHAPA DE MADEIRA COMPENSADA RESINADA, 2 UTILIZAÇÕES. AF_09/2020 | Fôrmas para Estruturas de Concreto Armado |  | m² | 2.3 | 146.67 | 337.34
Composição Auxiliar | 92451 | SINAPI | MONTAGEM E DESMONTAGEM DE FÔRMA DE VIGA, ESCORAMENTO COM GARFO DE MADEIRA, PÉ-DIREITO SIMPLES, EM CHAPA DE MADEIRA RESINADA, 2 UTILIZAÇÕES. AF_09/2020 | Fôrmas para Estruturas de Concreto Armado |  | m² | 3.08 | 208.95 | 643.56
Composição Auxiliar | 92510 | SINAPI | MONTAGEM E DESMONTAGEM DE FÔRMA DE LAJE MACIÇA, PÉ-DIREITO SIMPLES, EM CHAPA DE MADEIRA COMPENSADA RESINADA, 2 UTILIZAÇÕES. AF_09/2020 | Fôrmas para Estruturas de Concreto Armado |  | m² | 4.79 | 66.05 | 316.37
Composição Auxiliar | 92759 | SINAPI | ARMAÇÃO DE PILAR OU VIGA DE ESTRUTURA CONVENCIONAL DE CONCRETO ARMADO UTILIZANDO AÇO CA-60 DE 5,0 MM - MONTAGEM. AF_06/2022 | Armação para Estruturas de Concreto Armado |  | KG | 8.51 | 14.14 | 120.33
Composição Auxiliar | 92761 | SINAPI | ARMAÇÃO DE PILAR OU VIGA DE ESTRUTURA CONVENCIONAL DE CONCRETO ARMADO UTILIZANDO AÇO CA-50 DE 8,0 MM - MONTAGEM. AF_06/2022 | Armação para Estruturas de Concreto Armado |  | KG | 6.33 | 12.47 | 78.93
Composição Auxiliar | 92762 | SINAPI | ARMAÇÃO DE PILAR OU VIGA DE ESTRUTURA CONVENCIONAL DE CONCRETO ARMADO UTILIZANDO AÇO CA-50 DE 10,0 MM - MONTAGEM. AF_06/2022 | Armação para Estruturas de Concreto Armado |  | KG | 14.86 | 11.11 | 165.09
Composição Auxiliar | 92763 | SINAPI | ARMAÇÃO DE PILAR OU VIGA DE ESTRUTURA CONVENCIONAL DE CONCRETO ARMADO UTILIZANDO AÇO CA-50 DE 12,5 MM - MONTAGEM. AF_06/2022 | Armação para Estruturas de Concreto Armado |  | KG | 1.48 | 9.34 | 13.82
Composição Auxiliar | 92764 | SINAPI | ARMAÇÃO DE PILAR OU VIGA DE ESTRUTURA CONVENCIONAL DE CONCRETO ARMADO UTILIZANDO AÇO CA-50 DE 16,0 MM - MONTAGEM. AF_06/2022 | Armação para Estruturas de Concreto Armado |  | KG | 0.33 | 9.03 | 2.97
Composição Auxiliar | 92768 | SINAPI | ARMAÇÃO DE LAJE DE ESTRUTURA CONVENCIONAL DE CONCRETO ARMADO UTILIZANDO AÇO CA-60 DE 5,0 MM - MONTAGEM. AF_06/2022 | Armação para Estruturas de Concreto Armado |  | KG | 6.27 | 13.61 | 85.33
Composição Auxiliar | 92769 | SINAPI | ARMAÇÃO DE LAJE DE ESTRUTURA CONVENCIONAL DE CONCRETO ARMADO UTILIZANDO AÇO CA-50 DE 6,3 MM - MONTAGEM. AF_06/2022 | Armação para Estruturas de Concreto Armado |  | KG | 2.32 | 12.79 | 29.67
Composição Auxiliar | 92770 | SINAPI | ARMAÇÃO DE LAJE DE ESTRUTURA CONVENCIONAL DE CONCRETO ARMADO UTILIZANDO AÇO CA-50 DE 8,0 MM - MONTAGEM. AF_06/2022 | Armação para Estruturas de Concreto Armado |  | KG | 7.84 | 11.97 | 93.84
Composição Auxiliar | 96533 | SINAPI | FABRICAÇÃO, MONTAGEM E DESMONTAGEM DE FÔRMA PARA VIGA BALDRAME, EM MADEIRA SERRADA, E=25 MM, 2 UTILIZAÇÕES. AF_01/2024 | Fundações Rasas (Blocos, Sapatas, Vigas Baldrame) |  | m² | 4.48 | 108.77 | 487.28
Composição Auxiliar | 96543 | SINAPI | ARMAÇÃO DE BLOCO UTILIZANDO AÇO CA-60 DE 5 MM - MONTAGEM. AF_01/2024 | Fundações Rasas (Blocos, Sapatas, Vigas Baldrame) |  | KG | 4.98 | 19.94 | 99.3
Composição Auxiliar | 96544 | SINAPI | ARMAÇÃO DE BLOCO UTILIZANDO AÇO CA-50 DE 6,3 MM - MONTAGEM. AF_01/2024 | Fundações Rasas (Blocos, Sapatas, Vigas Baldrame) |  | KG | 5.91 | 17.92 | 105.9
Composição Auxiliar | 96545 | SINAPI | ARMAÇÃO DE BLOCO UTILIZANDO AÇO CA-50 DE 8 MM - MONTAGEM. AF_01/2024 | Fundações Rasas (Blocos, Sapatas, Vigas Baldrame) |  | KG | 1.11 | 16.11 | 17.88
Composição Auxiliar | 96546 | SINAPI | ARMAÇÃO DE BLOCO UTILIZANDO AÇO CA-50 DE 10 MM - MONTAGEM. AF_01/2024 | Fundações Rasas (Blocos, Sapatas, Vigas Baldrame) |  | KG | 2.82 | 14.08 | 39.7
Composição Auxiliar | 96547 | SINAPI | ARMAÇÃO DE BLOCO, VIGA BALDRAME OU SAPATA UTILIZANDO AÇO CA-50 DE 12,5 MM - MONTAGEM. AF_06/2017 | FUES - FUNDAÇÕES E ESTRUTURAS |  | KG | 2.3 | 10.9 | 25.07
Insumo | 00001527 | SINAPI | CONCRETO USINADO BOMBEAVEL, CLASSE DE RESISTENCIA C25, BRITA 0 E 1, SLUMP = 100 +/- 20 MM, COM BOMBEAMENTO (DISPONIBILIZACAO DE BOMBA), SEM O LANCAMENTO (NBR 8953) | Material |  | m³ | 1.103 | 646.04 | 712.58
|  |  |  | MO sem LS => | 666.23 | LS => | 0 | MO com LS => | 666.23
|  |  |  | Valor do BDI => | 854.32 |  | Valor com BDI => |  | 4271.62
[6 empty] | Quant. => | 100 | Preço Total => | 427162
7.4 | Código | Banco | Descrição | Tipo |  | Und | Quant. | Valor Unit | Total
Composição | 96546 | SINAPI | ARMAÇÃO DE BLOCO UTILIZANDO AÇO CA-50 DE 10 MM - MONTAGEM. AF_01/2024 | Fundações Rasas (Blocos, Sapatas, Vigas Baldrame) |  | KG | 1 | 14.08 | 14.08
Composição Auxiliar | 88238 | SINAPI | AJUDANTE DE ARMADOR COM ENCARGOS COMPLEMENTARES | Livro SINAPI: Cálculos e Parâmetros |  | H | 0.044 | 22.9 | 1
Composição Auxiliar | 88245 | SINAPI | ARMADOR COM ENCARGOS COMPLEMENTARES | Livro SINAPI: Cálculos e Parâmetros |  | H | 0.116 | 27.53 | 3.19
Composição Auxiliar | 92803 | SINAPI | CORTE E DOBRA DE AÇO CA-50, DIÂMETRO DE 10,0 MM. AF_06/2022 | Armação para Estruturas de Concreto Armado |  | KG | 1 | 9.24 | 9.24
Insumo | 00039017 | SINAPI | ESPACADOR / DISTANCIADOR CIRCULAR COM ENTRADA LATERAL, EM PLASTICO, PARA VERGALHAO *4,2 A 12,5* MM, COBRIMENTO 20 MM | Material |  | UN | 0.48 | 0.22 | 0.1
Insumo | 00043132 | SINAPI | ARAME RECOZIDO 16 BWG, D = 1,65 MM (0,016 KG/M) OU 18 BWG, D = 1,25 MM (0,01 KG/M) | Material |  | KG | 0.025 | 22.1 | 0.55
|  |  |  | MO sem LS => | 3.02 | LS => | 0 | MO com LS => | 3.02
|  |  |  | Valor do BDI => | 3.52 |  | Valor com BDI => |  | 17.6
[6 empty] | Quant. => | 10000 | Preço Total => | 176000
7.5 | Código | Banco | Descrição | Tipo |  | Und | Quant. | Valor Unit | Total
Composição | 96547 | SINAPI | ARMAÇÃO DE BLOCO, VIGA BALDRAME OU SAPATA UTILIZANDO AÇO CA-50 DE 12,5 MM - MONTAGEM. AF_06/2017 | FUES - FUNDAÇÕES E ESTRUTURAS |  | KG | 1 | 10.9 | 10.9
Composição Auxiliar | 88238 | SINAPI | AJUDANTE DE ARMADOR COM ENCARGOS COMPLEMENTARES | Livro SINAPI: Cálculos e Parâmetros |  | H | 0.022 | 22.9 | 0.5
Composição Auxiliar | 88245 | SINAPI | ARMADOR COM ENCARGOS COMPLEMENTARES | Livro SINAPI: Cálculos e Parâmetros |  | H | 0.068 | 27.53 | 1.87
Composição Auxiliar | 92804 | SINAPI | CORTE E DOBRA DE AÇO CA-50, DIÂMETRO DE 12,5 MM. AF_06/2022 | Armação para Estruturas de Concreto Armado |  | KG | 1 | 7.92 | 7.92
Insumo | 00039017 | SINAPI | ESPACADOR / DISTANCIADOR CIRCULAR COM ENTRADA LATERAL, EM PLASTICO, PARA VERGALHAO *4,2 A 12,5* MM, COBRIMENTO 20 MM | Material |  | UN | 0.306 | 0.22 | 0.06
Insumo | 00043132 | SINAPI | ARAME RECOZIDO 16 BWG, D = 1,65 MM (0,016 KG/M) OU 18 BWG, D = 1,25 MM (0,01 KG/M) | Material |  | KG | 0.025 | 22.1 | 0.55
|  |  |  | MO sem LS => | 1.7 | LS => | 0 | MO com LS => | 1.7
|  |  |  | Valor do BDI => | 2.72 |  | Valor com BDI => |  | 13.62
[6 empty] | Quant. => | 5000 | Preço Total => | 68100
7.6 | Código | Banco | Descrição | Tipo |  | Und | Quant. | Valor Unit | Total
Composição | 96544 | SINAPI | ARMAÇÃO DE BLOCO UTILIZANDO AÇO CA-50 DE 6,3 MM - MONTAGEM. AF_01/2024 | Fundações Rasas (Blocos, Sapatas, Vigas Baldrame) |  | KG | 1 | 17.92 | 17.92
Composição Auxiliar | 88238 | SINAPI | AJUDANTE DE ARMADOR COM ENCARGOS COMPLEMENTARES | Livro SINAPI: Cálculos e Parâmetros |  | H | 0.075 | 22.9 | 1.71
Composição Auxiliar | 88245 | SINAPI | ARMADOR COM ENCARGOS COMPLEMENTARES | Livro SINAPI: Cálculos e Parâmetros |  | H | 0.196 | 27.53 | 5.39
Composição Auxiliar | 92801 | SINAPI | CORTE E DOBRA DE AÇO CA-50, DIÂMETRO DE 6,3 MM. AF_06/2022 | Armação para Estruturas de Concreto Armado |  | KG | 1 | 10.09 | 10.09
Insumo | 00039017 | SINAPI | ESPACADOR / DISTANCIADOR CIRCULAR COM ENTRADA LATERAL, EM PLASTICO, PARA VERGALHAO *4,2 A 12,5* MM, COBRIMENTO 20 MM | Material |  | UN | 0.856 | 0.22 | 0.18
Insumo | 00043132 | SINAPI | ARAME RECOZIDO 16 BWG, D = 1,65 MM (0,016 KG/M) OU 18 BWG, D = 1,25 MM (0,01 KG/M) | Material |  | KG | 0.025 | 22.1 | 0.55
|  |  |  | MO sem LS => | 5.48 | LS => | 0 | MO com LS => | 5.48
|  |  |  | Valor do BDI => | 4.48 |  | Valor com BDI => |  | 22.4
[6 empty] | Quant. => | 20000 | Preço Total => | 448000
7.7 | Código | Banco | Descrição | Tipo |  | Und | Quant. | Valor Unit | Total
Composição | 96540 | SINAPI | FABRICAÇÃO, MONTAGEM E DESMONTAGEM DE FÔRMA PARA BLOCO DE COROAMENTO, EM CHAPA DE MADEIRA COMPENSADA RESINADA, E=17 MM, 4 UTILIZAÇÕES. AF_01/2024 | Fundações Rasas (Blocos, Sapatas, Vigas Baldrame) |  | m² | 1 | 137.69 | 137.69
Composição Auxiliar | 88239 | SINAPI | AJUDANTE DE CARPINTEIRO COM ENCARGOS COMPLEMENTARES | Livro SINAPI: Cálculos e Parâmetros |  | H | 0.882 | 22.73 | 20.04
Composição Auxiliar | 88262 | SINAPI | CARPINTEIRO DE FORMAS COM ENCARGOS COMPLEMENTARES | Livro SINAPI: Cálculos e Parâmetros |  | H | 2.142 | 27.31 | 58.49
Composição Auxiliar | 91692 | SINAPI | SERRA CIRCULAR DE BANCADA COM MOTOR ELÉTRICO POTÊNCIA DE 5HP, COM COIFA PARA DISCO 10" - CHP DIURNO. AF_08/2015 | Custos Horários Produtivo e Improdutivo dos Equipamentos |  | CHP | 0.024 | 29.41 | 0.7
Composição Auxiliar | 91693 | SINAPI | SERRA CIRCULAR DE BANCADA COM MOTOR ELÉTRICO POTÊNCIA DE 5HP, COM COIFA PARA DISCO 10" - CHI DIURNO. AF_08/2015 | Custos Horários Produtivo e Improdutivo dos Equipamentos |  | CHI | 0.098 | 28.04 | 2.74
Insumo | 00001358 | SINAPI | CHAPA/PAINEL DE MADEIRA COMPENSADA RESINADA (MADEIRITE RESINADO ROSA) PARA FORMA DE CONCRETO, DE 2200 X 1100 MM, E = 17 MM | Material |  | m² | 0.334 | 52.39 | 17.49
Insumo | 00002692 | SINAPI | DESMOLDANTE PROTETOR PARA FORMAS DE MADEIRA, DE BASE OLEOSA EMULSIONADA EM AGUA | Material |  | L | 0.00955 | 8.6 | 0.08
Insumo | 00004491 | SINAPI | PONTALETE *7,5 X 7,5* CM EM PINUS, MISTA OU EQUIVALENTE DA REGIAO - BRUTA | Material |  | M | 1.555 | 11.46 | 17.82
Insumo | 00004517 | SINAPI | SARRAFO *2,5 X 7,5* CM EM PINUS, MISTA OU EQUIVALENTE DA REGIAO - BRUTA | Material |  | M | 1.796 | 4.01 | 7.2
Insumo | 00005073 | SINAPI | PREGO DE ACO POLIDO COM CABECA 17 X 24 (2 1/4 X 11) | Material |  | KG | 0.034 | 20.04 | 0.68
Insumo | 00006212 | SINAPI | TABUA *2,5 X 30 CM EM PINUS, MISTA OU EQUIVALENTE DA REGIAO - BRUTA | Material |  | M | 0.6 | 19 | 11.4
Insumo | 00020247 | SINAPI | PREGO DE ACO POLIDO COM CABECA 15 X 15 (1 1/4 X 13) | Material |  | KG | 0.013 | 21.77 | 0.28
Insumo | 00040304 | SINAPI | PREGO DE ACO POLIDO COM CABECA DUPLA 17 X 27 (2 1/2 X 11) | Material |  | KG | 0.032 | 24.27 | 0.77
|  |  |  | MO sem LS => | 56.22 | LS => | 0 | MO com LS => | 56.22
|  |  |  | Valor do BDI => | 34.42 |  | Valor com BDI => |  | 172.11
[6 empty] | Quant. => | 280 | Preço Total => | 48190.8
8 |  |  | ESTRUTURA DE MADEIRA | [5 empty] | 1546544.4
8.1 | Código | Banco | Descrição | Tipo |  | Und | Quant. | Valor Unit | Total
Composição | 116902 | Próprio | PILAR DE MADEIRA ( 3,00 X 0,20 X 0,20 ) | SEES - SERVIÇOS ESPECIAIS |  | m³ | 1 | 3066.59 | 3066.59
Insumo | 000002655815420 | Próprio | PILAR DE MADEIRA ( 3,00 X 0,20 X 0,20 ) | Material |  | m³ | 1 | 2767.08 | 2767.08
Insumo | I0679 | SEINFRA | BATE ESTACA (CHP) | Equipamento |  | H | 0.2 | 103.92 | 20.78
Insumo | I0041 | SEINFRA | AJUDANTE DE CARPINTEIRO | Mão de Obra |  | H | 3.66 | 19.1 | 69.9
Insumo | I0498 | SEINFRA | CARPINTEIRO | Mão de Obra |  | H | 3.66 | 24.16 | 88.42
Insumo | 00004083 | SINAPI | ENCARREGADO GERAL DE OBRAS (HORISTA) | Mão de Obra |  | H | 3.66 | 25.03 | 91.6
Insumo | I2547 | SEINFRA | OPERADOR DE BATE ESTACA | Mão de Obra |  | H | 1 | 28.81 | 28.81
|  |  |  | MO sem LS => | 278.73 | LS => | 0 | MO com LS => | 278.73
|  |  |  | Valor do BDI => | 766.64 |  | Valor com BDI => |  | 3833.23
[6 empty] | Quant. => | 40 | Preço Total => | 153329.2
8.2 | Código | Banco | Descrição | Tipo |  | Und | Quant. | Valor Unit | Total
Composição | 116903 | Próprio | LONGARINA SIMPLES DE MADEIRA ( 4, 00 X 0,30 X 0,30) | INES - INSTALAÇÕES ESPECIAIS |  | m³ | 1 | 2740.53 | 2740.53
Composição Auxiliar | 88239 | SINAPI | AJUDANTE DE CARPINTEIRO COM ENCARGOS COMPLEMENTARES | Livro SINAPI: Cálculos e Parâmetros |  | H | 1 | 22.73 | 22.73
Composição Auxiliar | 88262 | SINAPI | CARPINTEIRO DE FORMAS COM ENCARGOS COMPLEMENTARES | Livro SINAPI: Cálculos e Parâmetros |  | H | 1 | 27.31 | 27.31
Composição Auxiliar | 116886 | Próprio | LONGARINA SIMPLES DE MADEIRA 4 X ( 4, 00 X 0,30 X 0,30) | FUES - FUNDAÇÕES E ESTRUTURAS |  | m³ | 1 | 2598.89 | 2598.89
Insumo | 00004083 | SINAPI | ENCARREGADO GERAL DE OBRAS (HORISTA) | Mão de Obra |  | H | 3.66 | 25.03 | 91.6
|  |  |  | MO sem LS => | 315.55 | LS => | 0 | MO com LS => | 315.55
|  |  |  | Valor do BDI => | 685.13 |  | Valor com BDI => |  | 3425.66
[6 empty] | Quant. => | 50 | Preço Total => | 171283
8.3 | Código | Banco | Descrição | Tipo |  | Und | Quant. | Valor Unit | Total
Composição | 116887 | Próprio | LONGARINA DUPLA DE MADEIRA ( 12,00 X 0,30 X 0,30) | FUES - FUNDAÇÕES E ESTRUTURAS |  | M³ | 1 | 2721.41 | 2721.41
Composição Auxiliar | 88239 | SINAPI | AJUDANTE DE CARPINTEIRO COM ENCARGOS COMPLEMENTARES | Livro SINAPI: Cálculos e Parâmetros |  | H | 3.66 | 22.73 | 83.19
Composição Auxiliar | 88262 | SINAPI | CARPINTEIRO DE FORMAS COM ENCARGOS COMPLEMENTARES | Livro SINAPI: Cálculos e Parâmetros |  | H | 3.66 | 27.31 | 99.95
Composição Auxiliar | 90776 | SINAPI | ENCARREGADO GERAL COM ENCARGOS COMPLEMENTARES | Livro SINAPI: Cálculos e Parâmetros |  | H | 3.66 | 28.43 | 104.05
Composição Auxiliar | 101010 | SINAPI | CARGA, MANOBRA E DESCARGA DE PERFIL METÁLICO EM CAMINHÃO CARROCERIA COM GUINDAUTO (MUNCK) 11,7 TM. AF_07/2020 | Transporte, Carga e Descarga de Materiais |  | T | 3.5 | 27.8 | 97.3
Insumo | I2407 | SEINFRA | PRANCHA EM MADEIRA DE LEI | Material |  | m³ | 1 | 2336.92 | 2336.92
|  |  |  | MO sem LS => | 228.3 | LS => | 0 | MO com LS => | 228.3
|  |  |  | Valor do BDI => | 680.35 |  | Valor com BDI => |  | 3401.76
[6 empty] | Quant. => | 50 | Preço Total => | 170088
8.4 | Código | Banco | Descrição | Tipo |  | Und | Quant. | Valor Unit | Total
Composição | 116888 | Próprio | BALACIN DE MADEIRA 8 X ( 1,50 X 0,30 X 0,20) | FUES - FUNDAÇÕES E ESTRUTURAS |  | M³ | 1 | 2713.07 | 2713.07
Composição Auxiliar | 88239 | SINAPI | AJUDANTE DE CARPINTEIRO COM ENCARGOS COMPLEMENTARES | Livro SINAPI: Cálculos e Parâmetros |  | H | 3.66 | 22.73 | 83.19
Composição Auxiliar | 88262 | SINAPI | CARPINTEIRO DE FORMAS COM ENCARGOS COMPLEMENTARES | Livro SINAPI: Cálculos e Parâmetros |  | H | 3.66 | 27.31 | 99.95
Composição Auxiliar | 90776 | SINAPI | ENCARREGADO GERAL COM ENCARGOS COMPLEMENTARES | Livro SINAPI: Cálculos e Parâmetros |  | H | 3.66 | 28.43 | 104.05
Composição Auxiliar | 101010 | SINAPI | CARGA, MANOBRA E DESCARGA DE PERFIL METÁLICO EM CAMINHÃO CARROCERIA COM GUINDAUTO (MUNCK) 11,7 TM. AF_07/2020 | Transporte, Carga e Descarga de Materiais |  | T | 3.2 | 27.8 | 88.96
Insumo | I2407 | SEINFRA | PRANCHA EM MADEIRA DE LEI | Material |  | m³ | 1 | 2336.92 | 2336.92
|  |  |  | MO sem LS => | 227.3 | LS => | 0 | MO com LS => | 227.3
|  |  |  | Valor do BDI => | 678.26 |  | Valor com BDI => |  | 3391.33
[6 empty] | Quant. => | 50 | Preço Total => | 169566.5
8.5 | Código | Banco | Descrição | Tipo |  | Und | Quant. | Valor Unit | Total
Composição | 116890 | Próprio | TRANSVERSINA DE MADEIRA II 2 X ( 5,00 X 0,15 X 0,25) | FUES - FUNDAÇÕES E ESTRUTURAS |  | M³ | 1 | 2721.41 | 2721.41
Composição Auxiliar | 88262 | SINAPI | CARPINTEIRO DE FORMAS COM ENCARGOS COMPLEMENTARES | Livro SINAPI: Cálculos e Parâmetros |  | H | 3.66 | 27.31 | 99.95
Composição Auxiliar | 88239 | SINAPI | AJUDANTE DE CARPINTEIRO COM ENCARGOS COMPLEMENTARES | Livro SINAPI: Cálculos e Parâmetros |  | H | 3.66 | 22.73 | 83.19
Composição Auxiliar | 90776 | SINAPI | ENCARREGADO GERAL COM ENCARGOS COMPLEMENTARES | Livro SINAPI: Cálculos e Parâmetros |  | H | 3.66 | 28.43 | 104.05
Composição Auxiliar | 101010 | SINAPI | CARGA, MANOBRA E DESCARGA DE PERFIL METÁLICO EM CAMINHÃO CARROCERIA COM GUINDAUTO (MUNCK) 11,7 TM. AF_07/2020 | Transporte, Carga e Descarga de Materiais |  | T | 3.5 | 27.8 | 97.3
Insumo | I2407 | SEINFRA | PRANCHA EM MADEIRA DE LEI | Material |  | m³ | 1 | 2336.92 | 2336.92
|  |  |  | MO sem LS => | 228.3 | LS => | 0 | MO com LS => | 228.3
|  |  |  | Valor do BDI => | 680.35 |  | Valor com BDI => |  | 3401.76
[6 empty] | Quant. => | 50 | Preço Total => | 170088
8.6 | Código | Banco | Descrição | Tipo |  | Und | Quant. | Valor Unit | Total
Composição | 116891 | Próprio | PASSA RODAS DE MADEIRA 2 X ( 5,00 X 0,80 X 0,05) | FUES - FUNDAÇÕES E ESTRUTURAS |  | M³ | 1 | 2687.85 | 2687.85
Composição Auxiliar | 88262 | SINAPI | CARPINTEIRO DE FORMAS COM ENCARGOS COMPLEMENTARES | Livro SINAPI: Cálculos e Parâmetros |  | H | 3.77 | 27.31 | 102.95
Composição Auxiliar | 88239 | SINAPI | AJUDANTE DE CARPINTEIRO COM ENCARGOS COMPLEMENTARES | Livro SINAPI: Cálculos e Parâmetros |  | H | 3.55 | 22.73 | 80.69
Composição Auxiliar | 90776 | SINAPI | ENCARREGADO GERAL COM ENCARGOS COMPLEMENTARES | Livro SINAPI: Cálculos e Parâmetros |  | H | 3.44 | 28.43 | 97.79
Composição Auxiliar | 101010 | SINAPI | CARGA, MANOBRA E DESCARGA DE PERFIL METÁLICO EM CAMINHÃO CARROCERIA COM GUINDAUTO (MUNCK) 11,7 TM. AF_07/2020 | Transporte, Carga e Descarga de Materiais |  | T | 2.5 | 27.8 | 69.5
Insumo | I2407 | SEINFRA | PRANCHA EM MADEIRA DE LEI | Material |  | m³ | 1 | 2336.92 | 2336.92
|  |  |  | MO sem LS => | 219.83 | LS => | 0 | MO com LS => | 219.83
|  |  |  | Valor do BDI => | 671.96 |  | Valor com BDI => |  | 3359.81
[6 empty] | Quant. => | 50 | Preço Total => | 167990.5
8.7 | Código | Banco | Descrição | Tipo |  | Und | Quant. | Valor Unit | Total
Composição | 116892 | Próprio | GUARDA RODA DE MADEIRA 2 x ( 5,OO X 0,10 X 0,10) | FUES - FUNDAÇÕES E ESTRUTURAS |  | M³ | 1 | 2587.18 | 2587.18
Composição Auxiliar | 88262 | SINAPI | CARPINTEIRO DE FORMAS COM ENCARGOS COMPLEMENTARES | Livro SINAPI: Cálculos e Parâmetros |  | H | 3.22 | 27.31 | 87.93
Composição Auxiliar | 88239 | SINAPI | AJUDANTE DE CARPINTEIRO COM ENCARGOS COMPLEMENTARES | Livro SINAPI: Cálculos e Parâmetros |  | H | 3.99 | 22.73 | 90.69
Composição Auxiliar | 90776 | SINAPI | ENCARREGADO GERAL COM ENCARGOS COMPLEMENTARES | Livro SINAPI: Cálculos e Parâmetros |  | H | 2.52 | 28.43 | 71.64
Insumo | I2407 | SEINFRA | PRANCHA EM MADEIRA DE LEI | Material |  | m³ | 1 | 2336.92 | 2336.92
|  |  |  | MO sem LS => | 183.84 | LS => | 0 | MO com LS => | 183.84
|  |  |  | Valor do BDI => | 646.79 |  | Valor com BDI => |  | 3233.97
[6 empty] | Quant. => | 10 | Preço Total => | 32339.7
8.8 | Código | Banco | Descrição | Tipo |  | Und | Quant. | Valor Unit | Total
Composição | 116893 | Próprio | TABUA DE CONTENÇÃO ( 5,OO X 0,08 X 5,00 ) | FUES - FUNDAÇÕES E ESTRUTURAS |  | M³ | 1 | 2600.76 | 2600.76
Composição Auxiliar | 88239 | SINAPI | AJUDANTE DE CARPINTEIRO COM ENCARGOS COMPLEMENTARES | Livro SINAPI: Cálculos e Parâmetros |  | H | 4.1 | 22.73 | 93.19
Composição Auxiliar | 88261 | SINAPI | CARPINTEIRO DE ESQUADRIAS COM ENCARGOS COMPLEMENTARES | Livro SINAPI: Cálculos e Parâmetros |  | H | 3.44 | 26.47 | 91.05
Composição Auxiliar | 90776 | SINAPI | ENCARREGADO GERAL COM ENCARGOS COMPLEMENTARES | Livro SINAPI: Cálculos e Parâmetros |  | H | 2.8 | 28.43 | 79.6
Insumo | I2407 | SEINFRA | PRANCHA EM MADEIRA DE LEI | Material |  | m³ | 1 | 2336.92 | 2336.92
|  |  |  | MO sem LS => | 193.9 | LS => | 0 | MO com LS => | 193.9
|  |  |  | Valor do BDI => | 650.19 |  | Valor com BDI => |  | 3250.95
[6 empty] | Quant. => | 15 | Preço Total => | 48764.25
8.9 | Código | Banco | Descrição | Tipo |  | Und | Quant. | Valor Unit | Total
Composição | 116894 | Próprio | CONTRAVENTAMENTO ( 15,00 X 0,15 X 0,05) | FUES - FUNDAÇÕES E ESTRUTURAS |  | M³ | 1 | 2500.42 | 2500.42
Composição Auxiliar | 88239 | SINAPI | AJUDANTE DE CARPINTEIRO COM ENCARGOS COMPLEMENTARES | Livro SINAPI: Cálculos e Parâmetros |  | H | 2.5 | 22.73 | 56.82
Composição Auxiliar | 88262 | SINAPI | CARPINTEIRO DE FORMAS COM ENCARGOS COMPLEMENTARES | Livro SINAPI: Cálculos e Parâmetros |  | H | 1.2 | 27.31 | 32.77
Composição Auxiliar | 90776 | SINAPI | ENCARREGADO GERAL COM ENCARGOS COMPLEMENTARES | Livro SINAPI: Cálculos e Parâmetros |  | H | 2.6 | 28.43 | 73.91
Insumo | I2407 | SEINFRA | PRANCHA EM MADEIRA DE LEI | Material |  | m³ | 1 | 2336.92 | 2336.92
|  |  |  | MO sem LS => | 125.67 | LS => | 0 | MO com LS => | 125.67
|  |  |  | Valor do BDI => | 625.1 |  | Valor com BDI => |  | 3125.52
[6 empty] | Quant. => | 15 | Preço Total => | 46882.8
8.10 | Código | Banco | Descrição | Tipo |  | Und | Quant. | Valor Unit | Total
Composição | 116895 | Próprio | GUARDA CORPO DE MADEIRA DE LEIV | FUES - FUNDAÇÕES E ESTRUTURAS |  | M³ | 1 | 2466.51 | 2466.51
Composição Auxiliar | 88262 | SINAPI | CARPINTEIRO DE FORMAS COM ENCARGOS COMPLEMENTARES | Livro SINAPI: Cálculos e Parâmetros |  | H | 1.4 | 27.31 | 38.23
Composição Auxiliar | 88238 | SINAPI | AJUDANTE DE ARMADOR COM ENCARGOS COMPLEMENTARES | Livro SINAPI: Cálculos e Parâmetros |  | H | 2.5 | 22.9 | 57.25
Composição Auxiliar | 90776 | SINAPI | ENCARREGADO GERAL COM ENCARGOS COMPLEMENTARES | Livro SINAPI: Cálculos e Parâmetros |  | H | 1.2 | 28.43 | 34.11
Insumo | I2407 | SEINFRA | PRANCHA EM MADEIRA DE LEI | Material |  | m³ | 1 | 2336.92 | 2336.92
|  |  |  | MO sem LS => | 93.58 | LS => | 0 | MO com LS => | 93.58
|  |  |  | Valor do BDI => | 616.62 |  | Valor com BDI => |  | 3083.13
[6 empty] | Quant. => | 15 | Preço Total => | 46246.95
8.11 | Código | Banco | Descrição | Tipo |  | Und | Quant. | Valor Unit | Total
Insumo | 00011964 | SINAPI | PARAFUSO DE ACO ZINCADO, TIPO CHUMBADOR PARABOLT, DIAMETRO 3/8", COMPRIMENTO 75 MM | Material |  | UN | 1 | 2.65 | 2.65
|  |  |  | MO sem LS => | 0 | LS => | 0 | MO com LS => | 0
|  |  |  | Valor do BDI => | 0.66 |  | Valor com BDI => |  | 3.31
[6 empty] | Quant. => | 5000 | Preço Total => | 16550
8.12 | Código | Banco | Descrição | Tipo |  | Und | Quant. | Valor Unit | Total
Insumo | 00011963 | SINAPI | PARAFUSO DE ACO ZINCADO, TIPO CHUMBADOR PARABOLT, DIAMETRO 1/2", COMPRIMENTO 75 MM | Material |  | UN | 1 | 10.49 | 10.49
|  |  |  | MO sem LS => | 0 | LS => | 0 | MO com LS => | 0
|  |  |  | Valor do BDI => | 2.62 |  | Valor com BDI => |  | 13.11
[6 empty] | Quant. => | 5000 | Preço Total => | 65550
8.13 | Código | Banco | Descrição | Tipo |  | Und | Quant. | Valor Unit | Total
Insumo | 00039026 | SINAPI | PREGO DE ACO POLIDO SEM CABECA 15 X 15 (1 1/4 X 13) | Material |  | KG | 1 | 22.11 | 22.11
|  |  |  | MO sem LS => | 0 | LS => | 0 | MO com LS => | 0
|  |  |  | Valor do BDI => | 5.52 |  | Valor com BDI => |  | 27.63
[6 empty] | Quant. => | 100 | Preço Total => | 2763
8.14 | Código | Banco | Descrição | Tipo |  | Und | Quant. | Valor Unit | Total
Composição | C4698 | SEINFRA | PERFIL METÁLICO "I" OU "H" COM CRAVAÇÃO EMPREITADA | 0 |  | KG | 1 | 16.74 | 16.74
Insumo | I8685 | SEINFRA | PERFIL METÁLICO "I" OU "H" | Material |  | KG | 1.1 | 13 | 14.3
Insumo | I8686 | SEINFRA | CRAVAÇÃO DE PERFIL METÁLICO "I" OU "H" | Material |  | KG | 1 | 2.44 | 2.44
|  |  |  | MO sem LS => | 0 | LS => | 0 | MO com LS => | 0
|  |  |  | Valor do BDI => | 4.18 |  | Valor com BDI => |  | 20.92
[6 empty] | Quant. => | 10000 | Preço Total => | 209200
8.15 | Código | Banco | Descrição | Tipo |  | Und | Quant. | Valor Unit | Total
Composição | C4699 | SEINFRA | SOLDA DE TOPO EM PERFIL "I" OU "H" | 0 |  | UN | 1 | 242.89 | 242.89
Insumo | I8687 | SEINFRA | SOLDA DE TOPO EM PERFIL METÁLICO "I" OU "H" | Material |  | UN | 1 | 242.89 | 242.89
|  |  |  | MO sem LS => | 0 | LS => | 0 | MO com LS => | 0
|  |  |  | Valor do BDI => | 60.72 |  | Valor com BDI => |  | 303.61
[6 empty] | Quant. => | 250 | Preço Total => | 75902.5
[5 empty] | Total sem BDI |  | 6701381.63
[5 empty] | Total do BDI |  | 1673760.99
[5 empty] | Total Geral |  | 8375142.62
_______________________________________________________________ olimpio junior Setor de Engenharia